## Data
Header Information | measured depth (ft) | inclination (°) | azimuth (°) | true vertical depth (ft) | northing +N/-S (ft) | easting +E/-W (ft)
Operator Name | 0 | 0 | 0 | 0 | 0 | 0
BP | 100 | 0 | 0 | 100 | 0 | 0
Operator Number | 200 | 0 | 0 | 200 | 0 | 0
10000 | 300 | 0 | 0 | 300 | 0 | 0
Well Name and Number | 400 | 0 | 0 | 400 | 0 | 0
TIFFANY 2-1 | 500 | 0 | 0 | 500 | 0 | 0
API Number (if available) | 540 | 0 | 0 | 540 | 0 | 0
| 600 | 1.2 | 44.53 | 600 | 0.45 | 0.44
Location: QQ SEC TWP RGE | 700 | 3.2 | 44.53 | 699.92 | 3.18 | 3.13
| 800 | 5.2 | 44.53 | 799.64 | 8.41 | 8.27
Citing Type: Planned or Actual | 900 | 7.2 | 44.53 | 899.05 | 16.1 | 15.84
Planned | 1000 | 9.2 | 44.53 | 998.03 | 26.27 | 25.84
Deviation Indicator | 1100 | 11.2 | 44.53 | 1096.44 | 38.9 | 38.26
| 1200 | 13.2 | 44.53 | 1194.18 | 53.96 | 53.08
North Reference | 1300 | 15.2 | 44.53 | 1291.12 | 71.45 | 70.28
| 1352.84 | 16.26 | 44.53 | 1341.97 | 81.66 | 80.32
Grid Type | 1400 | 16.26 | 44.53 | 1387.25 | 91.07 | 89.58
| 1500 | 16.26 | 44.53 | 1483.25 | 111.03 | 109.21
| 1600 | 16.26 | 44.53 | 1579.26 | 130.98 | 128.85
| 1700 | 16.26 | 44.53 | 1675.26 | 150.94 | 148.48
| 1800 | 16.26 | 44.53 | 1771.26 | 170.9 | 168.11
| 1900 | 16.26 | 44.53 | 1867.26 | 190.86 | 187.74
| 2000 | 16.26 | 44.53 | 1963.26 | 210.81 | 207.37
| 2100 | 16.26 | 44.53 | 2059.26 | 230.77 | 227
| 2200 | 16.26 | 44.53 | 2155.27 | 250.73 | 246.63
| 2300 | 16.26 | 44.53 | 2251.27 | 270.68 | 266.26
| 2320.58 | 16.26 | 44.53 | 2271.03 | 274.79 | 270.31
| 2400 | 14.67 | 44.53 | 2347.57 | 289.89 | 285.15
| 2500 | 12.67 | 44.53 | 2444.73 | 306.73 | 301.72
| 2600 | 10.67 | 44.53 | 2542.66 | 321.15 | 315.91
| 2700 | 8.67 | 44.53 | 2641.23 | 333.12 | 327.68
| 2800 | 6.67 | 44.53 | 2740.33 | 342.63 | 337.04
| 2871.66 | 5.24 | 44.53 | 2811.61 | 347.93 | 342.25
| 2900 | 8.07 | 44.53 | 2839.75 | 350.27 | 344.55
| 2950 | 13.07 | 44.53 | 2888.89 | 356.81 | 350.98
| 3000 | 18.07 | 44.53 | 2937.04 | 366.37 | 360.39
| 3050 | 23.07 | 44.53 | 2983.84 | 378.89 | 372.7
| 3100 | 28.07 | 44.53 | 3028.93 | 394.27 | 387.83
| 3150 | 33.07 | 44.53 | 3071.96 | 412.39 | 405.66
| 3200 | 38.07 | 44.53 | 3112.62 | 433.12 | 426.05
| 3250 | 43.07 | 44.53 | 3150.59 | 456.29 | 448.85
| 3300 | 48.07 | 44.53 | 3185.58 | 481.74 | 473.88
| 3350 | 53.07 | 44.53 | 3217.33 | 509.26 | 500.95
| 3400 | 58.07 | 44.53 | 3245.59 | 538.65 | 529.86
| 3450 | 63.07 | 44.53 | 3270.15 | 569.69 | 560.39
| 3500 | 68.07 | 44.53 | 3290.82 | 602.13 | 592.3
| 3550 | 73.07 | 44.53 | 3307.45 | 635.74 | 625.36
| 3600 | 78.07 | 44.53 | 3319.91 | 670.25 | 659.31
| 3650 | 83.07 | 44.53 | 3328.1 | 705.4 | 693.88
| 3700 | 88.07 | 44.53 | 3331.96 | 740.93 | 728.83
| 3737.39 | 91.81 | 44.53 | 3332 | 767.58 | 755.05
| 3787 | 91.81 | 44.53 | 3330.43 | 802.93 | 789.82
| 3800 | 91.82 | 43.88 | 3330.02 | 812.24 | 798.88
| 3900 | 91.9 | 38.88 | 3326.77 | 887.21 | 864.93
| 4000 | 91.97 | 33.87 | 3323.39 | 967.66 | 924.18
| 4100 | 92.02 | 28.87 | 3319.9 | 1052.96 | 976.19
| 4200 | 92.06 | 23.87 | 3316.33 | 1142.47 | 1020.57
| 4300 | 92.09 | 18.87 | 3312.71 | 1235.5 | 1056.96
| 4400 | 92.09 | 13.86 | 3309.06 | 1331.36 | 1085.11
| 4500 | 92.08 | 8.86 | 3305.42 | 1429.3 | 1104.79
| 4600 | 92.06 | 3.86 | 3301.81 | 1528.59 | 1115.85
| 4700 | 92.02 | 358.85 | 3298.25 | 1628.47 | 1118.21
| 4794.06 | 91.96 | 354.15 | 3294.99 | 1722.27 | 1112.47
| 4800 | 91.96 | 354.15 | 3294.78 | 1728.18 | 1111.87
| 4900 | 91.96 | 354.15 | 3291.36 | 1827.6 | 1101.67
| 5000 | 91.96 | 354.15 | 3287.93 | 1927.02 | 1091.48
| 5100 | 91.96 | 354.15 | 3284.51 | 2026.44 | 1081.29
| 5200 | 91.96 | 354.15 | 3281.08 | 2125.86 | 1071.1
| 5300 | 91.96 | 354.15 | 3277.66 | 2225.28 | 1060.91
| 5400 | 91.96 | 354.15 | 3274.23 | 2324.7 | 1050.71
| 5500 | 91.96 | 354.15 | 3270.81 | 2424.12 | 1040.52
| 5600 | 91.96 | 354.15 | 3267.38 | 2523.54 | 1030.33
| 5700 | 91.96 | 354.15 | 3263.96 | 2622.96 | 1020.14
| 5800 | 91.96 | 354.15 | 3260.53 | 2722.38 | 1009.95
| 5900 | 91.96 | 354.15 | 3257.11 | 2821.8 | 999.76
| 6000 | 91.96 | 354.15 | 3253.68 | 2921.22 | 989.56
| 6100 | 91.96 | 354.15 | 3250.26 | 3020.64 | 979.37
| 6200 | 91.96 | 354.15 | 3246.83 | 3120.06 | 969.18
| 6300 | 91.96 | 354.15 | 3243.41 | 3219.48 | 958.99
| 6400 | 91.96 | 354.15 | 3239.98 | 3318.9 | 948.8
| 6500 | 91.96 | 354.15 | 3236.56 | 3418.32 | 938.6
| 6600 | 91.96 | 354.15 | 3233.13 | 3517.74 | 928.41
| 6700 | 91.96 | 354.15 | 3229.71 | 3617.16 | 918.22
| 6800 | 91.96 | 354.15 | 3226.28 | 3716.58 | 908.03
| 6900 | 91.96 | 354.15 | 3222.86 | 3816 | 897.84
| 7000 | 91.96 | 354.15 | 3219.43 | 3915.42 | 887.65
| 7100 | 91.96 | 354.15 | 3216.01 | 4014.84 | 877.45
| 7200 | 91.96 | 354.15 | 3212.58 | 4114.26 | 867.26
| 7300 | 91.96 | 354.15 | 3209.16 | 4213.68 | 857.07
| 7392.23 | 91.96 | 354.15 | 3206 | 4305.38 | 847.67

## Lookup (hidden)
North Reference | RetunValue | Grid Type | ReturnValue | Deviation Indicator | ReturnValue
| 3 |  | 7 |  | 4
True |  | SPCS-Colorado Central-NAD27 |  | Directional
Grid |  | SPCS-Colorado Central-NAD83 |  | High Angle
|  | SPCS-Colorado North-NAD27 |  | Horizontal
SPCS-Colorado North-NAD83
SPCS-Colorado South-NAD27
SPCS-Colorado South-NAD83
UTM-Zone 12 NAD27
UTM-Zone 12 NAD83
UTM-Zone 13 NAD27
UTM-Zone 13 NAD83