## Data
Header Information | measured depth (ft) | inclination (°) | azimuth (°) | true vertical depth (ft) | northing +N/-S (ft) | easting +E/-W (ft)
Operator Name | 0 | 0 | 0 | 0 | 0 | 0
BP | 100 | 0 | 0 | 100 | 0 | 0
Operator Number | 200 | 0 | 0 | 200 | 0 | 0
10000 | 300 | 0 | 0 | 300 | 0 | 0
Well Name and Number | 400 | 0 | 0 | 400 | 0 | 0
TIFFANY 2-1 | 500 | 0 | 0 | 500 | 0 | 0
API Number (if available) | 540 | 0 | 0 | 540 | 0 | 0
| 600 | 1.2 | 44.53 | 600 | 0.45 | 0.44
Location: QQ SEC TWP RGE | 700 | 3.2 | 44.53 | 699.92 | 3.18 | 3.13
| 800 | 5.2 | 44.53 | 799.64 | 8.41 | 8.27
Citing Type: Planned or Actual | 900 | 7.2 | 44.53 | 899.05 | 16.1 | 15.84
Planned | 1000 | 9.2 | 44.53 | 998.03 | 26.27 | 25.84
Deviation Indicator | 1100 | 11.2 | 44.53 | 1096.44 | 38.9 | 38.26
| 1200 | 13.2 | 44.53 | 1194.18 | 53.96 | 53.08
North Reference | 1300 | 15.2 | 44.53 | 1291.12 | 71.45 | 70.28
| 1352.84 | 16.26 | 44.53 | 1341.97 | 81.66 | 80.32
Grid Type | 1400 | 16.26 | 44.53 | 1387.25 | 91.07 | 89.58
| 1500 | 16.26 | 44.53 | 1483.25 | 111.03 | 109.21
| 1600 | 16.26 | 44.53 | 1579.26 | 130.98 | 128.85
| 1700 | 16.26 | 44.53 | 1675.26 | 150.94 | 148.48
| 1800 | 16.26 | 44.53 | 1771.26 | 170.9 | 168.11
| 1900 | 16.26 | 44.53 | 1867.26 | 190.86 | 187.74
| 2000 | 16.26 | 44.53 | 1963.26 | 210.81 | 207.37
| 2100 | 16.26 | 44.53 | 2059.26 | 230.77 | 227
| 2200 | 16.26 | 44.53 | 2155.27 | 250.73 | 246.63
| 2300 | 16.26 | 44.53 | 2251.27 | 270.68 | 266.26
| 2320.58 | 16.26 | 44.53 | 2271.03 | 274.79 | 270.31
| 2400 | 14.67 | 44.53 | 2347.57 | 289.89 | 285.15
| 2500 | 12.67 | 44.53 | 2444.73 | 306.73 | 301.72
| 2600 | 10.67 | 44.53 | 2542.66 | 321.15 | 315.91
| 2700 | 8.67 | 44.53 | 2641.23 | 333.12 | 327.68
| 2800 | 6.67 | 44.53 | 2740.33 | 342.63 | 337.04
| 2821 | 6.25 | 44.53 | 2761.2 | 344.32 | 338.7
| 2850 | 9.56 | 44.17 | 2789.92 | 347.17 | 341.48
| 2900 | 15.27 | 43.92 | 2838.73 | 354.9 | 348.95
| 2950 | 20.98 | 43.8 | 2886.23 | 366.11 | 359.72
| 3000 | 26.69 | 43.73 | 2931.95 | 380.7 | 373.69
| 3050 | 32.4 | 43.69 | 2975.43 | 398.51 | 390.72
| 3100 | 38.11 | 43.65 | 3016.24 | 419.38 | 410.64
| 3150 | 43.82 | 43.63 | 3053.98 | 443.09 | 433.25
| 3200 | 49.53 | 43.61 | 3088.28 | 469.41 | 458.33
| 3250 | 55.24 | 43.59 | 3118.78 | 498.08 | 485.63
| 3300 | 60.95 | 43.57 | 3145.2 | 528.82 | 514.88
| 3350 | 66.66 | 43.56 | 3167.26 | 561.32 | 545.79
| 3400 | 72.37 | 43.55 | 3184.75 | 595.25 | 578.04
| 3450 | 78.08 | 43.53 | 3197.5 | 630.28 | 611.33
| 3500 | 83.79 | 43.52 | 3205.37 | 666.06 | 645.33
| 3550 | 89.5 | 43.51 | 3208.3 | 702.24 | 679.68
| 3558.11 | 90.43 | 43.51 | 3208.3 | 708.13 | 685.27
| 3600 | 90.43 | 43.51 | 3207.99 | 738.51 | 714.1
| 3700 | 90.43 | 43.51 | 3207.25 | 811.03 | 782.95
| 3800 | 90.43 | 43.51 | 3206.51 | 883.55 | 851.8
| 3900 | 90.43 | 43.51 | 3205.76 | 956.08 | 920.64
| 4000 | 90.43 | 43.51 | 3205.02 | 1028.6 | 989.49
| 4100 | 90.43 | 43.51 | 3204.28 | 1101.12 | 1058.34
| 4200 | 90.43 | 43.51 | 3203.53 | 1173.65 | 1127.18
| 4300 | 90.43 | 43.51 | 3202.79 | 1246.17 | 1196.03
| 4400 | 90.43 | 43.51 | 3202.05 | 1318.69 | 1264.87
| 4500 | 90.43 | 43.51 | 3201.31 | 1391.22 | 1333.72
| 4600 | 90.43 | 43.51 | 3200.56 | 1463.74 | 1402.57
| 4700 | 90.43 | 43.51 | 3199.82 | 1536.26 | 1471.41
| 4800 | 90.43 | 43.51 | 3199.08 | 1608.79 | 1540.26
| 4900 | 90.43 | 43.51 | 3198.33 | 1681.31 | 1609.1
| 5000 | 90.43 | 43.51 | 3197.59 | 1753.83 | 1677.95
| 5100 | 90.43 | 43.51 | 3196.85 | 1826.36 | 1746.8
| 5200 | 90.43 | 43.51 | 3196.11 | 1898.88 | 1815.64
| 5300 | 90.43 | 43.51 | 3195.36 | 1971.4 | 1884.49
| 5400 | 90.43 | 43.51 | 3194.62 | 2043.93 | 1953.34
| 5500 | 90.43 | 43.51 | 3193.88 | 2116.45 | 2022.18
| 5600 | 90.43 | 43.51 | 3193.13 | 2188.97 | 2091.03
| 5700 | 90.43 | 43.51 | 3192.39 | 2261.5 | 2159.87
| 5800 | 90.43 | 43.51 | 3191.65 | 2334.02 | 2228.72
| 5900 | 90.43 | 43.51 | 3190.91 | 2406.54 | 2297.57
| 6000 | 90.43 | 43.51 | 3190.16 | 2479.07 | 2366.41
| 6100 | 90.43 | 43.51 | 3189.42 | 2551.59 | 2435.26
| 6200 | 90.43 | 43.51 | 3188.68 | 2624.12 | 2504.1
| 6300 | 90.43 | 43.51 | 3187.93 | 2696.64 | 2572.95
| 6400 | 90.43 | 43.51 | 3187.19 | 2769.16 | 2641.8
| 6500 | 90.43 | 43.51 | 3186.45 | 2841.69 | 2710.64
| 6600 | 90.43 | 43.51 | 3185.71 | 2914.21 | 2779.49
| 6700 | 90.43 | 43.51 | 3184.96 | 2986.73 | 2848.34
| 6800 | 90.43 | 43.51 | 3184.22 | 3059.26 | 2917.18
| 6900 | 90.43 | 43.51 | 3183.48 | 3131.78 | 2986.03
| 7000 | 90.43 | 43.51 | 3182.73 | 3204.3 | 3054.87
| 7100 | 90.43 | 43.51 | 3181.99 | 3276.83 | 3123.72
| 7200 | 90.43 | 43.51 | 3181.25 | 3349.35 | 3192.57
| 7233.34 | 90.43 | 43.51 | 3181 | 3373.53 | 3215.52

## Lookup (hidden)
North Reference | RetunValue | Grid Type | ReturnValue | Deviation Indicator | ReturnValue
| 3 |  | 7 |  | 4
True |  | SPCS-Colorado Central-NAD27 |  | Directional
Grid |  | SPCS-Colorado Central-NAD83 |  | High Angle
|  | SPCS-Colorado North-NAD27 |  | Horizontal
SPCS-Colorado North-NAD83
SPCS-Colorado South-NAD27
SPCS-Colorado South-NAD83
UTM-Zone 12 NAD27
UTM-Zone 12 NAD83
UTM-Zone 13 NAD27
UTM-Zone 13 NAD83