## Data
Header Information | measured depth (ft) | inclination (°) | azimuth (°) | true vertical depth (ft) | northing +N/-S (ft) | easting +E/-W (ft)
Operator Name | 0 | 0 | 0 | 0 | 0 | 0
BP | 100 | 0 | 0 | 100 | 0 | 0
Operator Number | 200 | 0 | 0 | 200 | 0 | 0
100 | 300 | 0 | 0 | 300 | 0 | 0
Well Name and Number | 400 | 0 | 0 | 400 | 0 | 0
Ute AB 2 | 500 | 2.4 | 63.68 | 499.98 | 0.56 | 1.13
API Number (if available) | 600 | 6.4 | 63.68 | 599.67 | 3.96 | 8
| 700 | 10.4 | 63.68 | 698.57 | 10.43 | 21.09
Location: QQ SEC TWP RGE | 800 | 14.4 | 63.68 | 796.22 | 19.95 | 40.34
SWSE 16 T33N R07W | 900 | 18.4 | 63.68 | 892.13 | 32.46 | 65.64
Citing Type: Planned or Actual | 1000 | 22.4 | 63.68 | 985.84 | 47.91 | 96.88
Planned | 1100 | 24.52 | 63.68 | 1077.22 | 65.91 | 133.27
Deviation Indicator | 1200 | 24.52 | 63.68 | 1168.2 | 84.31 | 170.47
Directional | 1300 | 24.52 | 63.68 | 1259.19 | 102.7 | 207.67
North Reference | 1400 | 24.52 | 63.68 | 1350.17 | 121.1 | 244.87
Grid | 1500 | 24.52 | 63.68 | 1441.15 | 139.5 | 282.06
Grid Type | 1600 | 24.52 | 63.68 | 1532.14 | 157.89 | 319.26
SPCS-Colorado South-NAD83 | 1700 | 24.52 | 63.68 | 1623.12 | 176.29 | 356.46
| 1800 | 24.52 | 63.68 | 1714.1 | 194.69 | 393.66
| 1900 | 24.52 | 63.68 | 1805.09 | 213.08 | 430.86
| 2000 | 24.52 | 63.68 | 1896.07 | 231.48 | 468.05
| 2100 | 21.43 | 63.68 | 1987.79 | 249.12 | 503.73
| 2200 | 16.93 | 63.68 | 2082.21 | 263.69 | 533.17
| 2300 | 12.43 | 63.68 | 2178.92 | 274.92 | 555.88
| 2400 | 7.93 | 63.68 | 2277.32 | 282.75 | 571.72
| 2500 | 3.43 | 63.68 | 2376.81 | 287.14 | 580.59
| 2600 | 0 | 0 | 2476.76 | 288.15 | 582.64
| 2700 | 0 | 0 | 2576.76 | 288.15 | 582.64
| 2800 | 0 | 0 | 2676.76 | 288.15 | 582.64
| 2900 | 0 | 0 | 2776.76 | 288.15 | 582.64
| 2933.24 | 0 | 0 | 2810 | 288.15 | 582.64

## Lookup (hidden)
North Reference | RetunValue | Grid Type | ReturnValue | Deviation Indicator | ReturnValue
| 3 |  | 7 |  | 2
True |  | SPCS-Colorado Central-NAD27 |  | Directional
Grid |  | SPCS-Colorado Central-NAD83 |  | High Angle
|  | SPCS-Colorado North-NAD27 |  | Horizontal
SPCS-Colorado North-NAD83
SPCS-Colorado South-NAD27
SPCS-Colorado South-NAD83
UTM-Zone 12 NAD27
UTM-Zone 12 NAD83
UTM-Zone 13 NAD27
UTM-Zone 13 NAD83