## Data
Header Information | measured depth (ft) | inclination (°) | azimuth (°) | true vertical depth (ft) | northing +N/-S (ft) | easting +E/-W (ft)
Operator Name | 0 | 0 | 0 | 0 | 0 | 0
BP | 100 | 0 | 0 | 100 | 0 | 0
Operator Number | 200 | 0 | 0 | 200 | 0 | 0
100 | 300 | 0 | 0 | 300 | 0 | 0
Well Name and Number | 400 | 0 | 0 | 400 | 0 | 0
Ute AB 2 | 440 | 0 | 0 | 440 | 0 | 0
API Number (if available) | 500 | 2.4 | 63.68 | 499.98 | 0.56 | 1.13
| 600 | 6.4 | 63.68 | 599.67 | 3.96 | 8
Location: QQ SEC TWP RGE | 700 | 10.4 | 63.68 | 698.57 | 10.43 | 21.09
SWSE 16 T33N R07W | 800 | 14.4 | 63.68 | 796.22 | 19.95 | 40.34
Citing Type: Planned or Actual | 900 | 18.4 | 63.68 | 892.13 | 32.46 | 65.64
Planned | 1000 | 22.4 | 63.68 | 985.84 | 47.91 | 96.88
Deviation Indicator | 1052.95 | 24.52 | 63.68 | 1034.42 | 57.26 | 115.77
Horizontal | 1100 | 24.52 | 63.68 | 1077.22 | 65.91 | 133.27
North Reference | 1200 | 24.52 | 63.68 | 1168.2 | 84.31 | 170.47
Grid | 1300 | 24.52 | 63.68 | 1259.19 | 102.7 | 207.67
Grid Type | 1400 | 24.52 | 63.68 | 1350.17 | 121.1 | 244.87
SPCS-Colorado South-NAD83 | 1500 | 24.52 | 63.68 | 1441.15 | 139.5 | 282.06
| 1600 | 24.52 | 63.68 | 1532.14 | 157.89 | 319.26
| 1700 | 24.52 | 63.68 | 1623.12 | 176.29 | 356.46
| 1800 | 24.52 | 63.68 | 1714.1 | 194.69 | 393.66
| 1900 | 24.52 | 63.68 | 1805.09 | 213.08 | 430.86
| 2000 | 24.52 | 63.68 | 1896.07 | 231.48 | 468.05
| 2031.39 | 24.52 | 63.68 | 1924.63 | 237.25 | 479.73
| 2100 | 21.43 | 63.68 | 1987.79 | 249.12 | 503.73
| 2200 | 16.93 | 63.68 | 2082.21 | 263.69 | 533.17
| 2300 | 12.43 | 63.68 | 2178.92 | 274.92 | 555.88
| 2396.45 | 8.09 | 63.68 | 2273.81 | 282.53 | 571.28
| 2400 | 7.52 | 60.53 | 2277.33 | 282.76 | 571.71
| 2425 | 4.78 | 19.68 | 2302.19 | 284.54 | 573.48
| 2450 | 6.24 | 327.67 | 2327.09 | 286.67 | 573.11
| 2475 | 10.24 | 306.01 | 2351.83 | 289.13 | 570.58
| 2500 | 14.86 | 297.01 | 2376.23 | 291.89 | 565.92
| 2525 | 19.66 | 292.26 | 2400.1 | 294.94 | 559.17
| 2550 | 24.54 | 289.34 | 2423.25 | 298.26 | 550.38
| 2575 | 29.46 | 287.34 | 2445.52 | 301.81 | 539.6
| 2600 | 34.4 | 285.86 | 2466.74 | 305.58 | 526.93
| 2625 | 39.35 | 284.72 | 2486.73 | 309.52 | 512.47
| 2650 | 44.31 | 283.8 | 2505.35 | 313.62 | 496.31
| 2675 | 49.28 | 283.03 | 2522.46 | 317.84 | 478.59
| 2700 | 54.25 | 282.36 | 2537.93 | 322.16 | 459.44
| 2725 | 59.23 | 281.78 | 2551.63 | 326.52 | 439
| 2750 | 64.21 | 281.25 | 2563.48 | 330.91 | 417.44
| 2775 | 69.19 | 280.76 | 2573.36 | 335.29 | 394.9
| 2800 | 74.17 | 280.31 | 2581.22 | 339.63 | 371.58
| 2825 | 79.15 | 279.88 | 2586.99 | 343.89 | 347.64
| 2850 | 84.13 | 279.46 | 2590.62 | 348.04 | 323.26
| 2875 | 89.12 | 279.05 | 2592.09 | 352.05 | 298.64
| 2887.75 | 91.66 | 278.84 | 2592 | 354.04 | 286.04
| 2900 | 91.66 | 278.84 | 2591.65 | 355.92 | 273.94
| 3000 | 91.66 | 278.84 | 2588.75 | 371.28 | 175.17
| 3100 | 91.66 | 278.84 | 2585.86 | 386.64 | 76.4
| 3200 | 91.66 | 278.84 | 2582.97 | 401.99 | -22.37
| 3300 | 91.66 | 278.84 | 2580.07 | 417.35 | -121.14
| 3400 | 91.66 | 278.84 | 2577.18 | 432.71 | -219.91
| 3500 | 91.66 | 278.84 | 2574.28 | 448.07 | -318.68
| 3600 | 91.66 | 278.84 | 2571.39 | 463.43 | -417.45
| 3700 | 91.66 | 278.84 | 2568.49 | 478.79 | -516.22
| 3800 | 91.66 | 278.84 | 2565.6 | 494.15 | -615
| 3900 | 91.66 | 278.84 | 2562.7 | 509.51 | -713.77
| 4000 | 91.66 | 278.84 | 2559.81 | 524.86 | -812.54
| 4100 | 91.66 | 278.84 | 2556.91 | 540.22 | -911.31
| 4200 | 91.66 | 278.84 | 2554.02 | 555.58 | -1010.08
| 4300 | 91.66 | 278.84 | 2551.12 | 570.94 | -1108.85
| 4400 | 91.66 | 278.84 | 2548.23 | 586.3 | -1207.62
| 4500 | 91.66 | 278.84 | 2545.33 | 601.66 | -1306.39
| 4600 | 91.66 | 278.84 | 2542.44 | 617.02 | -1405.16
| 4700 | 91.66 | 278.84 | 2539.54 | 632.38 | -1503.93
| 4800 | 91.66 | 278.84 | 2536.65 | 647.73 | -1602.71
| 4900 | 91.66 | 278.84 | 2533.76 | 663.09 | -1701.48
| 5000 | 91.66 | 278.84 | 2530.86 | 678.45 | -1800.25
| 5100 | 91.66 | 278.84 | 2527.97 | 693.81 | -1899.02
| 5200 | 91.66 | 278.84 | 2525.07 | 709.17 | -1997.79
| 5300 | 91.66 | 278.84 | 2522.18 | 724.53 | -2096.56
| 5400 | 91.66 | 278.84 | 2519.28 | 739.89 | -2195.33
| 5500 | 91.66 | 278.84 | 2516.39 | 755.25 | -2294.1
| 5600 | 91.66 | 278.84 | 2513.49 | 770.6 | -2392.87
| 5700 | 91.66 | 278.84 | 2510.6 | 785.96 | -2491.65
| 5800 | 91.66 | 278.84 | 2507.7 | 801.32 | -2590.42
| 5900 | 91.66 | 278.84 | 2504.81 | 816.68 | -2689.19
| 5927.93 | 91.66 | 278.84 | 2504 | 820.97 | -2716.77

## Lookup (hidden)
North Reference | RetunValue | Grid Type | ReturnValue | Deviation Indicator | ReturnValue
| 3 |  | 7 |  | 4
True |  | SPCS-Colorado Central-NAD27 |  | Directional
Grid |  | SPCS-Colorado Central-NAD83 |  | High Angle
|  | SPCS-Colorado North-NAD27 |  | Horizontal
SPCS-Colorado North-NAD83
SPCS-Colorado South-NAD27
SPCS-Colorado South-NAD83
UTM-Zone 12 NAD27
UTM-Zone 12 NAD83
UTM-Zone 13 NAD27
UTM-Zone 13 NAD83