## Data
Header Information | measured depth (ft) | inclination (°) | azimuth (°) | true vertical depth (ft) | northing +N/-S (ft) | easting +E/-W (ft)
Operator Name | 0 | 0 | 87.73 | 0 | 0 | 0
BONANZA CREEK ENERGY OPERATING COMPANY LLC | 17 | 0 | 87.73 | 17 | 0 | 0
Operator Number | 157 | 0.09 | 87.73 | 157 | 0 | 0.11
8960 | 345 | 0.31 | 359.47 | 345 | 0.52 | 0.25
Well Name and Number | 534 | 0.22 | 27.27 | 534 | 1.35 | 0.41
STATE ANTELOPE O34-21-16XRLNB | 722 | 0.15 | 350.07 | 722 | 1.92 | 0.54
API Number (if available) | 910 | 0.28 | 69.63 | 910 | 2.32 | 0.93
05-123-42697 | 1098 | 0.22 | 22.99 | 1097.99 | 2.81 | 1.5
Location: QQ SEC TWP RGE | 1287 | 0.33 | 58.04 | 1286.99 | 3.43 | 2.1
SESW SEC.21-T05N-R62W | 1579 | 0.23 | 66.91 | 1578.99 | 4.11 | 3.35
Citing Type: Planned or Actual | 1690 | 0.09 | 70.25 | 1689.99 | 4.22 | 3.64
ACTUAL | 1785 | 0.04 | 3.63 | 1784.99 | 4.28 | 3.71
Deviation Indicator | 1879 | 4.14 | 137.77 | 1878.91 | 1.8 | 6
Directional | 2068 | 11.49 | 112.11 | 2066.07 | -10.35 | 28.06
North Reference | 2163 | 11.97 | 106.05 | 2159.09 | -16.64 | 46.29
True | 2257 | 12.07 | 96.63 | 2251.03 | -20.47 | 65.42
Grid Type | 2351 | 11.97 | 85.33 | 2342.99 | -20.81 | 84.9
#VALUE! | 2446 | 12.21 | 80.77 | 2435.88 | -18.4 | 104.64
| 2539 | 12.93 | 83.28 | 2526.65 | -15.6 | 124.68
| 2632 | 12.95 | 87.09 | 2617.29 | -13.86 | 145.42
| 2727 | 13 | 88.09 | 2709.87 | -12.96 | 166.73
| 2820 | 12.92 | 90.81 | 2800.5 | -12.76 | 187.58
| 2915 | 13.44 | 95.02 | 2893 | -13.87 | 209.2
| 3009 | 15.03 | 99.52 | 2984.11 | -16.85 | 232.1
| 3103 | 17.15 | 108.34 | 3074.44 | -23.22 | 257.29
| 3198 | 14.92 | 111.86 | 3165.74 | -32.19 | 281.94
| 3292 | 16.65 | 114.43 | 3256.19 | -42.26 | 305.43
| 3386 | 17.77 | 110.22 | 3345.98 | -52.79 | 331.15
| 3481 | 17.93 | 98.31 | 3436.44 | -59.92 | 359.24
| 3575 | 18.02 | 87.46 | 3525.88 | -61.36 | 388.09
| 3669 | 17.68 | 82.47 | 3615.36 | -58.85 | 416.76
| 3762 | 17.61 | 87.15 | 3703.99 | -56.3 | 444.82
| 3951 | 18.21 | 97.45 | 3883.87 | -58.71 | 502.67
| 4139 | 17.86 | 103.31 | 4062.65 | -69.15 | 559.85
| 4233 | 18.3 | 105.43 | 4152.01 | -76.4 | 588.11
| 4328 | 18.45 | 106.15 | 4242.17 | -84.55 | 616.92
| 4421 | 18.23 | 102.86 | 4330.45 | -91.88 | 645.24
| 4515 | 17.48 | 100.14 | 4419.92 | -97.64 | 673.47
| 4609 | 18.08 | 96.13 | 4509.43 | -101.68 | 701.88
| 4704 | 18.1 | 94.83 | 4599.74 | -104.5 | 731.24
| 4798 | 18.14 | 99.43 | 4689.08 | -108.13 | 760.22
| 4892 | 18.24 | 100.23 | 4778.38 | -113.14 | 789.14
| 4986 | 18.14 | 100.2 | 4867.69 | -118.34 | 818.02
| 5174 | 16.6 | 97.99 | 5047.11 | -127.26 | 873.42
| 5268 | 18.29 | 97.71 | 5136.78 | -131.1 | 901.33
| 5363 | 17.6 | 99.21 | 5227.16 | -135.4 | 930.28
| 5457 | 17.94 | 101.91 | 5316.68 | -140.66 | 958.48
| 5551 | 17.26 | 104.51 | 5406.28 | -147.14 | 986.14
| 5645 | 17.95 | 104.52 | 5495.87 | -154.27 | 1013.67
| 5739 | 16.94 | 102.72 | 5585.55 | -160.92 | 1041.05
| 5833 | 16.28 | 102.05 | 5675.63 | -166.68 | 1067.29
| 5878 | 16.23 | 90.9 | 5718.84 | -168.1 | 1079.75
| 5927 | 17.76 | 67.92 | 5765.75 | -165.39 | 1093.54
| 5972 | 20.37 | 51.06 | 5808.31 | -157.88 | 1106
| 6021 | 23.06 | 41.2 | 5853.85 | -145.3 | 1118.96
| 6071 | 25.01 | 31.92 | 5899.53 | -128.95 | 1131.01
| 6116 | 26.35 | 25.03 | 5940.09 | -111.82 | 1140.26
| 6210 | 30.92 | 7.66 | 6022.71 | -68.89 | 1152.34
| 6305 | 39.78 | 3.66 | 6100.13 | -14.25 | 1157.54
| 6400 | 51.38 | 11.64 | 6166.56 | 52.71 | 1167.01
| 6493 | 62.53 | 16.65 | 6217.22 | 128.09 | 1186.23
| 6539 | 67.68 | 13.75 | 6236.58 | 168.35 | 1197.14
| 6588 | 70.25 | 7.22 | 6254.18 | 213.29 | 1205.44
| 6682 | 75.22 | 359.21 | 6282.11 | 302.8 | 1210.38
| 6777 | 86.43 | 0.07 | 6297.24 | 396.43 | 1209.8
| 6871 | 89.05 | 359.55 | 6300.95 | 490.35 | 1209.49
| 6966 | 90.15 | 357.53 | 6301.61 | 585.31 | 1207.07
| 7060 | 89.82 | 357.54 | 6301.63 | 679.22 | 1203.03
| 7155 | 90.55 | 355.71 | 6301.33 | 774.05 | 1197.44
| 7249 | 89.85 | 356.68 | 6301 | 867.84 | 1191.2
| 7344 | 90.03 | 358.03 | 6301.1 | 962.74 | 1186.81
| 7437 | 90.4 | 354.71 | 6300.75 | 1055.54 | 1180.93
| 7532 | 90.43 | 352.93 | 6300.06 | 1149.98 | 1170.7
| 7626 | 90.34 | 359.74 | 6299.43 | 1243.73 | 1164.7
| 7720 | 90.25 | 3.46 | 6298.94 | 1337.68 | 1167.32
| 7815 | 89.94 | 0.27 | 6298.79 | 1432.61 | 1170.41
| 7909 | 89.42 | 0.71 | 6299.31 | 1526.61 | 1171.22
| 8003 | 89.94 | 3.26 | 6299.84 | 1620.54 | 1174.47
| 8097 | 89.51 | 5.03 | 6300.29 | 1714.29 | 1181.27
| 8191 | 89.57 | 3.9 | 6301.04 | 1808 | 1188.58
| 8285 | 89.51 | 357.92 | 6301.8 | 1901.95 | 1190.08
| 8474 | 90.52 | 350.64 | 6301.75 | 2089.88 | 1171.25
| 8569 | 90.98 | 358 | 6300.5 | 2184.34 | 1161.86
| 8663 | 89.6 | 357.97 | 6300.03 | 2278.27 | 1158.55
| 8757 | 90.09 | 0.46 | 6300.28 | 2372.26 | 1157.26
| 8852 | 90.09 | 2.01 | 6300.13 | 2467.23 | 1159.31
| 8946 | 89.6 | 2.28 | 6300.39 | 2561.17 | 1162.83
| 9040 | 89.48 | 1.12 | 6301.14 | 2655.12 | 1165.62
| 9134 | 89.54 | 0.96 | 6301.95 | 2749.1 | 1167.32
| 9227 | 89.94 | 0.93 | 6302.37 | 2842.09 | 1168.86
| 9321 | 90.12 | 1.08 | 6302.32 | 2936.07 | 1170.51
| 9415 | 90.22 | 1.26 | 6302.04 | 3030.05 | 1172.43
| 9509 | 90.43 | 359.51 | 6301.51 | 3124.04 | 1173.06
| 9603 | 90.31 | 358.52 | 6300.9 | 3218.03 | 1171.44
| 9697 | 89.57 | 358.37 | 6301 | 3311.99 | 1168.89
| 9791 | 89.91 | 358.54 | 6301.42 | 3405.96 | 1166.36
| 9885 | 89.72 | 358.51 | 6301.73 | 3499.93 | 1163.94
| 9979 | 89.82 | 359.65 | 6302.1 | 3593.91 | 1162.43
| 10074 | 89.88 | 3.34 | 6302.35 | 3688.86 | 1164.9
| 10168 | 90.52 | 3.58 | 6302.03 | 3782.69 | 1170.58
| 10262 | 89.69 | 356.59 | 6301.85 | 3876.63 | 1170.72
| 10352 | 89.88 | 354.24 | 6302.19 | 3966.33 | 1163.52
| 10444 | 89.88 | 356.3 | 6302.38 | 4058.02 | 1155.94
| 10536 | 90.34 | 357.85 | 6302.21 | 4149.89 | 1151.24
| 10627 | 90.03 | 357.91 | 6301.91 | 4240.83 | 1147.88
| 10718 | 90.12 | 357.18 | 6301.79 | 4331.75 | 1143.98
| 10809 | 90.89 | 1.53 | 6300.99 | 4422.71 | 1142.95
| 10900 | 89.78 | 1.17 | 6300.46 | 4513.69 | 1145.1
| 10991 | 89.72 | 0.28 | 6300.86 | 4604.68 | 1146.25
| 11082 | 89.72 | 359.52 | 6301.3 | 4695.68 | 1146.09
| 11171 | 89.91 | 358.84 | 6301.59 | 4784.67 | 1144.82
| 11263 | 90.31 | 358.85 | 6301.41 | 4876.65 | 1142.96
| 11355 | 90.25 | 358.5 | 6300.96 | 4968.62 | 1140.84
| 11445 | 89.94 | 358.08 | 6300.81 | 5058.58 | 1138.15
| 11537 | 89.82 | 358.95 | 6301.01 | 5150.55 | 1135.77
| 11627 | 89.82 | 357.68 | 6301.29 | 5240.51 | 1133.12
| 11719 | 90 | 357.32 | 6301.43 | 5332.42 | 1129.11
| 11811 | 90.65 | 358.93 | 6300.91 | 5424.36 | 1126.1
| 11902 | 89.82 | 358.73 | 6300.54 | 5515.34 | 1124.24
| 11994 | 89.85 | 358.94 | 6300.8 | 5607.32 | 1122.37
| 12084 | 89.88 | 358.16 | 6301.01 | 5697.29 | 1120.09
| 12178 | 89.85 | 357.58 | 6301.24 | 5791.23 | 1116.6
| 12367 | 90.68 | 358.19 | 6300.36 | 5980.1 | 1109.62
| 12461 | 89.75 | 0.62 | 6300.01 | 6074.08 | 1108.65
| 12556 | 89.88 | 359.84 | 6300.32 | 6169.08 | 1109.03
| 12650 | 89.91 | 357.49 | 6300.49 | 6263.05 | 1106.84
| 12745 | 89.85 | 358.06 | 6300.69 | 6357.98 | 1103.15
| 12839 | 89.88 | 358.86 | 6300.91 | 6451.94 | 1100.62
| 12932 | 89.88 | 357.1 | 6301.1 | 6544.88 | 1097.34
| 13026 | 90.15 | 358.54 | 6301.08 | 6638.81 | 1093.77
| 13121 | 89.88 | 0.48 | 6301.05 | 6733.8 | 1092.96
| 13215 | 89.14 | 1.11 | 6301.86 | 6827.79 | 1094.26
| 13309 | 89.11 | 1.03 | 6303.29 | 6921.76 | 1096.02
| 13403 | 89.11 | 359.86 | 6304.75 | 7015.74 | 1096.75
| 13498 | 89.48 | 359.45 | 6305.92 | 7110.73 | 1096.17
| 13592 | 89.75 | 358.2 | 6306.55 | 7204.71 | 1094.25
| 13686 | 89.85 | 357.6 | 6306.88 | 7298.65 | 1090.8
| 13781 | 89.82 | 355.58 | 6307.16 | 7393.47 | 1085.15
| 13875 | 90 | 357.36 | 6307.3 | 7487.29 | 1079.36
| 13969 | 90.22 | 353.78 | 6307.12 | 7580.99 | 1072.1
| 14063 | 90.31 | 354.28 | 6306.69 | 7674.48 | 1062.33
| 14157 | 90.28 | 356.97 | 6306.2 | 7768.2 | 1055.16
| 14251 | 90.12 | 358.15 | 6305.88 | 7862.11 | 1051.16
| 14346 | 90.06 | 0.05 | 6305.73 | 7957.1 | 1049.66
| 14440 | 90.03 | 359.72 | 6305.65 | 8051.09 | 1049.48
| 14534 | 90.09 | 0.78 | 6305.55 | 8145.09 | 1049.89
| 14628 | 90.18 | 4.14 | 6305.33 | 8238.99 | 1053.92
| 14723 | 90.18 | 6.75 | 6305.03 | 8333.55 | 1062.93
| 14818 | 91.45 | 1.24 | 6303.68 | 8428.28 | 1069.55
| 14863 | 90.92 | 359.54 | 6302.75 | 8473.26 | 1069.86
| 14912 | 89.69 | 358.24 | 6302.49 | 8522.25 | 1068.91
| 15006 | 89.75 | 356.19 | 6302.95 | 8616.13 | 1064.34
| 15100 | 89.82 | 355.43 | 6303.3 | 8709.88 | 1057.47
| 15195 | 89.72 | 355.54 | 6303.68 | 8804.59 | 1049.99
| 15289 | 89.94 | 357.59 | 6303.96 | 8898.41 | 1044.36
| 15384 | 89.69 | 357.81 | 6304.27 | 8993.33 | 1040.55
| 15478 | 89.85 | 356.25 | 6304.65 | 9087.2 | 1035.68
| 15572 | 89.91 | 356.86 | 6304.84 | 9181.03 | 1030.03
| 15666 | 89.72 | 355.4 | 6305.15 | 9274.82 | 1023.69
| 15854 | 89.75 | 357.73 | 6306.02 | 9462.46 | 1012.42
| 15948 | 89.88 | 355.58 | 6306.32 | 9556.3 | 1006.94
| 16043 | 89.85 | 354.37 | 6306.54 | 9650.93 | 998.62
| 16146 | 89.78 | 355.83 | 6306.88 | 9753.55 | 989.82
| 16165 | 89.78 | 355.83 | 6306.95 | 9772.5 | 988.44
| 16170 | 89.78 | 355.83 | 6306.97 | 9777.49 | 988.07

## Lookup (hidden)
North Reference | RetunValue | Grid Type | ReturnValue | Deviation Indicator | ReturnValue
| 2 |  | 0 |  | 2
True |  | SPCS-Colorado Central-NAD27 |  | Directional
Grid |  | SPCS-Colorado Central-NAD83 |  | High Angle
|  | SPCS-Colorado North-NAD27 |  | Horizontal
SPCS-Colorado North-NAD83
SPCS-Colorado South-NAD27
SPCS-Colorado South-NAD83
UTM-Zone 12 NAD27
UTM-Zone 12 NAD83
UTM-Zone 13 NAD27
UTM-Zone 13 NAD83