## Data
Header Information | measured depth (ft) | inclination (°) | azimuth (°) | true vertical depth (ft) | northing +N/-S (ft) | easting +E/-W (ft)
Operator Name | 0 | 0 | 0 | 0 | 0 | 0
SandRidge Exploration & Production LLC | 100 | 0 | 0 | 100 | 0 | 0
Operator Number | 200 | 0 | 0 | 200 | 0 | 0
10598 | 300 | 0 | 0 | 300 | 0 | 0
Well Name and Number | 400 | 0 | 0 | 400 | 0 | 0
Ray Ranch 0780 4-16H | 500 | 0 | 0 | 500 | 0 | 0
API Number (if available) | 600 | 0 | 0 | 600 | 0 | 0
| 700 | 0 | 0 | 700 | 0 | 0
Location: QQ SEC TWP RGE | 800 | 0 | 0 | 800 | 0 | 0
| 900 | 0 | 0 | 900 | 0 | 0
Citing Type: Planned or Actual | 1000 | 0 | 0 | 1000 | 0 | 0
Planned | 1100 | 0 | 0 | 1100 | 0 | 0
Deviation Indicator | 1200 | 0 | 0 | 1200 | 0 | 0
Horizontal | 1300 | 0 | 0 | 1300 | 0 | 0
North Reference | 1400 | 0 | 0 | 1400 | 0 | 0
True | 1500 | 0 | 0 | 1500 | 0 | 0
Grid Type | 1600 | 0 | 0 | 1600 | 0 | 0
#VALUE! | 1700 | 0 | 0 | 1700 | 0 | 0
| 1800 | 0 | 0 | 1800 | 0 | 0
| 1900 | 0 | 0 | 1900 | 0 | 0
| 2000 | 0 | 0 | 2000 | 0 | 0
| 2100 | 0 | 0 | 2100 | 0 | 0
| 2200 | 0 | 0 | 2200 | 0 | 0
| 2300 | 0 | 0 | 2300 | 0 | 0
| 2400 | 0 | 0 | 2400 | 0 | 0
| 2500 | 0 | 0 | 2500 | 0 | 0
| 2600 | 2 | 90 | 2600 | 0 | 1.7
| 2631.9 | 2.64 | 90 | 2631.9 | 0 | 3
| 2700 | 2.64 | 90 | 2699.9 | 0 | 6.2
| 2800 | 2.64 | 90 | 2799.8 | 0 | 10.8
| 2900 | 2.64 | 90 | 2899.7 | 0 | 15.4
| 3000 | 2.64 | 90 | 2999.6 | 0 | 20
| 3100 | 2.64 | 90 | 3099.5 | 0 | 24.6
| 3200 | 2.64 | 90 | 3199.4 | 0 | 29.2
| 3300 | 2.64 | 90 | 3299.2 | 0 | 33.8
| 3369 | 2.64 | 90 | 3368.1 | 0 | 37
| 3400 | 2.02 | 90 | 3399.1 | 0 | 38.2
| 3500.9 | 0 | 0 | 3500 | 0 | 40
| 3600 | 0 | 0 | 3599.1 | 0 | 40
| 3700 | 0 | 0 | 3699.1 | 0 | 40
| 3800 | 0 | 0 | 3799.1 | 0 | 40
| 3900 | 2 | 89.87 | 3899.1 | 0 | 41.7
| 4000 | 4 | 89.87 | 3999 | 0 | 47
| 4100 | 6 | 89.87 | 4098.6 | 0 | 55.7
| 4200 | 8 | 89.87 | 4197.8 | 0.1 | 67.9
| 4300 | 10 | 89.87 | 4296.6 | 0.1 | 83.5
| 4400 | 12 | 89.87 | 4394.7 | 0.1 | 102.6
| 4500 | 14 | 89.87 | 4492.2 | 0.2 | 125.1
| 4600 | 16 | 89.87 | 4588.8 | 0.2 | 151
| 4700 | 18 | 89.87 | 4684.4 | 0.3 | 180.2
| 4762.1 | 19.24 | 89.87 | 4743.3 | 0.4 | 200.1
| 4800 | 19.24 | 89.87 | 4779 | 0.4 | 212.5
| 4900 | 19.24 | 89.87 | 4873.4 | 0.5 | 245.5
| 5000 | 19.24 | 89.87 | 4967.9 | 0.5 | 278.4
| 5100 | 19.24 | 89.87 | 5062.3 | 0.6 | 311.4
| 5200 | 19.24 | 89.87 | 5156.7 | 0.7 | 344.4
| 5300 | 19.24 | 89.87 | 5251.1 | 0.7 | 377.3
| 5400 | 19.24 | 89.87 | 5345.5 | 0.8 | 410.3
| 5500 | 19.24 | 89.87 | 5439.9 | 0.9 | 443.2
| 5600 | 19.24 | 89.87 | 5534.3 | 1 | 476.2
| 5700 | 19.24 | 89.87 | 5628.7 | 1 | 509.1
| 5800 | 19.24 | 89.87 | 5723.2 | 1.1 | 542.1
| 5900 | 19.24 | 89.87 | 5817.6 | 1.2 | 575.1
| 6000 | 19.24 | 89.87 | 5912 | 1.3 | 608
| 6100 | 19.24 | 89.87 | 6006.4 | 1.3 | 641
| 6200 | 19.24 | 89.87 | 6100.8 | 1.4 | 673.9
| 6300 | 19.24 | 89.87 | 6195.2 | 1.5 | 706.9
| 6400 | 19.24 | 89.87 | 6289.6 | 1.6 | 739.8
| 6500 | 19.24 | 89.87 | 6384 | 1.6 | 772.8
| 6600 | 19.24 | 89.87 | 6478.5 | 1.7 | 805.8
| 6700 | 19.24 | 89.87 | 6572.9 | 1.8 | 838.7
| 6800 | 19.24 | 89.87 | 6667.3 | 1.8 | 871.7
| 6900 | 19.24 | 89.87 | 6761.7 | 1.9 | 904.6
| 7000 | 19.24 | 89.87 | 6856.1 | 2 | 937.6
| 7100 | 19.24 | 89.87 | 6950.5 | 2.1 | 970.5
| 7200 | 19.24 | 89.87 | 7044.9 | 2.1 | 1003.5
| 7300 | 19.24 | 89.87 | 7139.4 | 2.2 | 1036.5
| 7400 | 19.24 | 89.87 | 7233.8 | 2.3 | 1069.4
| 7500 | 19.24 | 89.87 | 7328.2 | 2.4 | 1102.4
| 7600 | 19.24 | 89.87 | 7422.6 | 2.4 | 1135.3
| 7700 | 19.24 | 89.87 | 7517 | 2.5 | 1168.3
| 7800 | 19.24 | 89.87 | 7611.4 | 2.6 | 1201.2
| 7900 | 19.24 | 89.87 | 7705.8 | 2.7 | 1234.2
| 8000 | 19.24 | 89.87 | 7800.2 | 2.7 | 1267.2
| 8100 | 19.24 | 89.87 | 7894.7 | 2.8 | 1300.1
| 8200 | 19.24 | 89.87 | 7989.1 | 2.9 | 1333.1
| 8235.4 | 19.24 | 89.87 | 8022.5 | 2.9 | 1344.7
| 8250 | 19.46 | 85.52 | 8036.3 | 3.1 | 1349.6
| 8300 | 20.96 | 71.67 | 8083.2 | 6.6 | 1366.4
| 8350 | 23.41 | 60.09 | 8129.5 | 14.3 | 1383.5
| 8400 | 26.54 | 50.84 | 8174.9 | 26.3 | 1400.8
| 8450 | 30.15 | 43.54 | 8218.9 | 42.5 | 1418.1
| 8500 | 34.09 | 37.72 | 8261.2 | 62.7 | 1435.3
| 8550 | 38.24 | 33.01 | 8301.6 | 86.8 | 1452.3
| 8600 | 42.56 | 29.1 | 8339.7 | 114.6 | 1469
| 8627.7 | 45 | 27.2 | 8359.7 | 131.5 | 1478
| 8650 | 46.84 | 25.46 | 8375.2 | 145.8 | 1485.1
| 8700 | 51.06 | 21.9 | 8408 | 180.3 | 1500.2
| 8750 | 55.38 | 18.75 | 8437.9 | 217.9 | 1514.1
| 8800 | 59.77 | 15.92 | 8464.8 | 258.2 | 1526.7
| 8850 | 64.22 | 13.32 | 8488.2 | 300.9 | 1537.8
| 8900 | 68.71 | 10.92 | 8508.2 | 345.7 | 1547.4
| 8950 | 73.23 | 8.66 | 8524.5 | 392.2 | 1555.4
| 9000 | 77.77 | 6.5 | 8537 | 440.2 | 1561.8
| 9050 | 82.33 | 4.42 | 8545.7 | 489.2 | 1566.5
| 9100 | 86.9 | 2.39 | 8550.3 | 538.9 | 1569.4
| 9138.2 | 90.4 | 0.84 | 8551.2 | 577.1 | 1570.5
| 9200 | 90.4 | 0.84 | 8550.8 | 638.9 | 1571.4
| 9300 | 90.4 | 0.84 | 8550.1 | 738.8 | 1572.9
| 9400 | 90.4 | 0.84 | 8549.4 | 838.8 | 1574.3
| 9500 | 90.4 | 0.84 | 8548.7 | 938.8 | 1575.8
| 9600 | 90.4 | 0.84 | 8548 | 1038.8 | 1577.3
| 9700 | 90.4 | 0.84 | 8547.3 | 1138.8 | 1578.7
| 9800 | 90.4 | 0.84 | 8546.6 | 1238.8 | 1580.2
| 9900 | 90.4 | 0.84 | 8545.9 | 1338.8 | 1581.7
| 10000 | 90.4 | 0.84 | 8545.2 | 1438.8 | 1583.1
| 10100 | 90.4 | 0.84 | 8544.5 | 1538.7 | 1584.6
| 10200 | 90.4 | 0.84 | 8543.8 | 1638.7 | 1586.1
| 10300 | 90.4 | 0.84 | 8543.1 | 1738.7 | 1587.5
| 10400 | 90.4 | 0.84 | 8542.4 | 1838.7 | 1589
| 10500 | 90.4 | 0.84 | 8541.7 | 1938.7 | 1590.5
| 10600 | 90.4 | 0.84 | 8541 | 2038.7 | 1591.9
| 10700 | 90.4 | 0.84 | 8540.3 | 2138.7 | 1593.4
| 10800 | 90.4 | 0.84 | 8539.6 | 2238.6 | 1594.9
| 10900 | 90.4 | 0.84 | 8538.9 | 2338.6 | 1596.3
| 11000 | 90.4 | 0.84 | 8538.2 | 2438.6 | 1597.8
| 11100 | 90.4 | 0.84 | 8537.5 | 2538.6 | 1599.3
| 11200 | 90.4 | 0.84 | 8536.8 | 2638.6 | 1600.7
| 11300 | 90.4 | 0.84 | 8536.2 | 2738.6 | 1602.2
| 11400 | 90.4 | 0.84 | 8535.5 | 2838.6 | 1603.7
| 11500 | 90.4 | 0.84 | 8534.8 | 2938.6 | 1605.1
| 11600 | 90.4 | 0.84 | 8534.1 | 3038.5 | 1606.6
| 11700 | 90.4 | 0.84 | 8533.4 | 3138.5 | 1608.1
| 11800 | 90.4 | 0.84 | 8532.7 | 3238.5 | 1609.5
| 11900 | 90.4 | 0.84 | 8532 | 3338.5 | 1611
| 12000 | 90.4 | 0.84 | 8531.3 | 3438.5 | 1612.5
| 12100 | 90.4 | 0.84 | 8530.6 | 3538.5 | 1613.9
| 12200 | 90.4 | 0.84 | 8529.9 | 3638.5 | 1615.4
| 12300 | 90.4 | 0.84 | 8529.2 | 3738.4 | 1616.9
| 12400 | 90.4 | 0.84 | 8528.5 | 3838.4 | 1618.3
| 12500 | 90.4 | 0.84 | 8527.8 | 3938.4 | 1619.8
| 12600 | 90.4 | 0.84 | 8527.1 | 4038.4 | 1621.3
| 12700 | 90.4 | 0.84 | 8526.4 | 4138.4 | 1622.7
| 12800 | 90.4 | 0.84 | 8525.7 | 4238.4 | 1624.2
| 12900 | 90.4 | 0.84 | 8525 | 4338.4 | 1625.7
| 13000 | 90.4 | 0.84 | 8524.3 | 4438.4 | 1627.1
| 13100 | 90.4 | 0.84 | 8523.6 | 4538.3 | 1628.6
| 13200 | 90.4 | 0.84 | 8522.9 | 4638.3 | 1630.1
| 13300 | 90.4 | 0.84 | 8522.2 | 4738.3 | 1631.5
| 13400 | 90.4 | 0.84 | 8521.5 | 4838.3 | 1633
| 13500 | 90.4 | 0.84 | 8520.8 | 4938.3 | 1634.5
| 13600 | 90.4 | 0.84 | 8520.1 | 5038.3 | 1636
| 13700 | 90.4 | 0.84 | 8519.4 | 5138.3 | 1637.4
| 13800 | 90.4 | 0.84 | 8518.7 | 5238.3 | 1638.9
| 13903.9 | 90.4 | 0.84 | 8518 | 5342.1 | 1640.4

## Lookup (hidden)
North Reference | RetunValue | Grid Type | ReturnValue | Deviation Indicator | ReturnValue
| 2 |  | 0 |  | 4
True |  | SPCS-Colorado Central-NAD27 |  | Directional
Grid |  | SPCS-Colorado Central-NAD83 |  | High Angle
|  | SPCS-Colorado North-NAD27 |  | Horizontal
SPCS-Colorado North-NAD83
SPCS-Colorado South-NAD27
SPCS-Colorado South-NAD83
UTM-Zone 12 NAD27
UTM-Zone 12 NAD83
UTM-Zone 13 NAD27
UTM-Zone 13 NAD83