## Data
Header Information | measured depth (ft) | inclination (°) | azimuth (°) | true vertical depth (ft) | northing +N/-S (ft) | easting +E/-W (ft) | Vsec (ft)
Operator Name | 0 | 0 | 0 | 0 | 0 | 0 | 0
PDC ENERGY | 100 | 0 | 0 | 100 | 0 | 0 | 0
Operator Number | 200 | 0 | 0 | 200 | 0 | 0 | 0
69175 | 300 | 0 | 0 | 300 | 0 | 0 | 0
Well Name and Number | 400 | 0 | 0 | 400 | 0 | 0 | 0
ELVERA 7D-212 | 500 | 0 | 0 | 500 | 0 | 0 | 0
API Number (if available) | 600 | 0 | 0 | 600 | 0 | 0 | 0
| 700 | 0 | 0 | 700 | 0 | 0 | 0
Location: QQ SEC TWP RGE | 800 | 0 | 0 | 800 | 0 | 0 | 0
SE SE SEC. 7 T6N R64W | 900 | 0 | 0 | 900 | 0 | 0 | 0
Citing Type: Planned or Actual | 1000 | 0 | 0 | 1000 | 0 | 0 | 0
Planned | 1100 | 0 | 0 | 1100 | 0 | 0 | 0
Deviation Indicator | 1200 | 0 | 0 | 1200 | 0 | 0 | 0
Horizontal | 1260 | 0 | 0 | 1260 | 0 | 0 | 0
North Reference | 1300 | 0.8 | 0 | 1300 | 0.28 | 0 | 0.04
True | 1400 | 2.8 | 0 | 1399.94 | 3.42 | 0 | 0.43
Grid Type | 1500 | 4.8 | 0 | 1499.72 | 10.05 | 0 | 1.27
#VALUE! | 1600 | 6.8 | 0 | 1599.2 | 20.15 | 0 | 2.54
| 1700 | 8.8 | 0 | 1698.27 | 33.72 | 0 | 4.25
| 1800 | 10.8 | 0 | 1796.81 | 50.74 | 0 | 6.4
| 1860 | 12 | 0 | 1855.62 | 62.6 | 0 | 7.9
| 1900 | 12 | 0 | 1894.75 | 70.92 | 0 | 8.94
| 2000 | 12 | 0 | 1992.56 | 91.71 | 0 | 11.57
| 2100 | 12 | 0 | 2090.38 | 112.5 | 0 | 14.19
| 2200 | 12 | 0 | 2188.19 | 133.29 | 0 | 16.81
| 2300 | 12 | 0 | 2286.01 | 154.08 | 0 | 19.43
| 2400 | 12 | 0 | 2383.82 | 174.87 | 0 | 22.06
| 2500 | 12 | 0 | 2481.64 | 195.67 | 0 | 24.68
| 2600 | 12 | 0 | 2579.45 | 216.46 | 0 | 27.3
| 2700 | 12 | 0 | 2677.27 | 237.25 | 0 | 29.92
| 2800 | 12 | 0 | 2775.08 | 258.04 | 0 | 32.54
| 2900 | 12 | 0 | 2872.9 | 278.83 | 0 | 35.17
| 3000 | 12 | 0 | 2970.71 | 299.62 | 0 | 37.79
| 3100 | 12 | 0 | 3068.53 | 320.41 | 0 | 40.41
| 3200 | 12 | 0 | 3166.34 | 341.2 | 0 | 43.03
| 3300 | 12 | 0 | 3264.16 | 362 | 0 | 45.65
| 3400 | 12 | 0 | 3361.97 | 382.79 | 0 | 48.28
| 3500 | 12 | 0 | 3459.79 | 403.58 | 0 | 50.9
| 3600 | 12 | 0 | 3557.6 | 424.37 | 0 | 53.52
| 3700 | 12 | 0 | 3655.41 | 445.16 | 0 | 56.14
| 3800 | 12 | 0 | 3753.23 | 465.95 | 0 | 58.77
| 3860 | 12 | 0 | 3811.92 | 478.43 | 0 | 60.34
| 3900 | 11.95 | 3.85 | 3851.05 | 486.72 | 0.28 | 61.66
| 3973.78 | 12 | 10.96 | 3923.23 | 501.87 | 2.25 | 65.53
| 4000 | 12 | 10.96 | 3948.87 | 507.22 | 3.29 | 67.23
| 4100 | 12 | 10.96 | 4046.69 | 527.64 | 7.24 | 73.73
| 4200 | 12 | 10.96 | 4144.5 | 548.06 | 11.19 | 80.22
| 4300 | 12 | 10.96 | 4242.31 | 568.47 | 15.15 | 86.72
| 4400 | 12 | 10.96 | 4340.13 | 588.89 | 19.1 | 93.22
| 4500 | 12 | 10.96 | 4437.94 | 609.3 | 23.05 | 99.72
| 4600 | 12 | 10.96 | 4535.76 | 629.72 | 27.01 | 106.21
| 4700 | 12 | 10.96 | 4633.57 | 650.14 | 30.96 | 112.71
| 4800 | 12 | 10.96 | 4731.38 | 670.55 | 34.92 | 119.21
| 4867.58 | 12 | 10.96 | 4797.49 | 684.35 | 37.59 | 123.6
| 4900 | 11.35 | 10.96 | 4829.24 | 690.79 | 38.84 | 125.65
| 5000 | 9.35 | 10.96 | 4927.6 | 708.44 | 42.25 | 131.26
| 5100 | 7.35 | 10.96 | 5026.54 | 722.7 | 45.01 | 135.8
| 5200 | 5.35 | 10.96 | 5125.92 | 733.56 | 47.12 | 139.26
| 5300 | 3.35 | 10.96 | 5225.62 | 741.02 | 48.56 | 141.63
| 5400 | 1.35 | 10.96 | 5325.53 | 745.05 | 49.34 | 142.91
| 5467.7 | 0 | 0 | 5393.23 | 745.84 | 49.49 | 143.16
| 5500 | 0 | 0 | 5425.53 | 745.84 | 49.49 | 143.16
| 5600 | 0 | 0 | 5525.53 | 745.84 | 49.49 | 143.16
| 5700 | 0 | 0 | 5625.53 | 745.84 | 49.49 | 143.16
| 5800 | 0 | 0 | 5725.53 | 745.84 | 49.49 | 143.16
| 5900 | 0 | 0 | 5825.53 | 745.84 | 49.49 | 143.16
| 6000 | 0 | 0 | 5925.53 | 745.84 | 49.49 | 143.16
| 6100 | 0 | 0 | 6025.53 | 745.84 | 49.49 | 143.16
| 6196.27 | 0 | 0 | 6121.8 | 745.84 | 49.49 | 143.16
| 6200 | 0.3 | 90 | 6125.53 | 745.84 | 49.5 | 143.17
| 6300 | 8.3 | 90 | 6225.16 | 745.84 | 56.99 | 150.6
| 6400 | 16.3 | 90 | 6322.79 | 745.83 | 78.27 | 171.71
| 6500 | 24.3 | 90 | 6416.51 | 745.83 | 112.93 | 206.1
| 6600 | 32.3 | 90 | 6504.48 | 745.83 | 160.3 | 253.08
| 6700 | 40.3 | 90 | 6585.02 | 745.83 | 219.45 | 311.76
| 6800 | 48.3 | 90 | 6656.53 | 745.83 | 289.23 | 380.98
| 6900 | 56.29 | 90 | 6717.64 | 745.82 | 368.28 | 459.4
| 7000 | 64.29 | 90 | 6767.16 | 745.82 | 455.07 | 545.49
| 7100 | 72.29 | 90 | 6804.11 | 745.81 | 547.9 | 637.59
| 7200 | 80.29 | 90 | 6827.79 | 745.81 | 644.97 | 733.88
| 7300 | 88.29 | 90 | 6837.72 | 745.81 | 744.4 | 832.51
| 7329.01 | 90.61 | 90 | 6838 | 745.8 | 773.4 | 861.28
| 7400 | 90.61 | 90 | 6837.24 | 745.8 | 844.39 | 931.71
| 7500 | 90.61 | 90 | 6836.17 | 745.8 | 944.38 | 1030.9
| 7600 | 90.61 | 90 | 6835.1 | 745.79 | 1044.38 | 1130.1
| 7700 | 90.61 | 90 | 6834.03 | 745.79 | 1144.37 | 1229.29
| 7800 | 90.61 | 90 | 6832.96 | 745.79 | 1244.37 | 1328.49
| 7900 | 90.61 | 90 | 6831.88 | 745.78 | 1344.36 | 1427.68
| 8000 | 90.61 | 90 | 6830.81 | 745.78 | 1444.36 | 1526.88
| 8100 | 90.61 | 90 | 6829.74 | 745.78 | 1544.35 | 1626.07
| 8200 | 90.62 | 90 | 6828.67 | 745.77 | 1644.34 | 1725.27
| 8300 | 90.62 | 90 | 6827.59 | 745.77 | 1744.34 | 1824.47
| 8400 | 90.62 | 90 | 6826.52 | 745.77 | 1844.33 | 1923.66
| 8500 | 90.62 | 90 | 6825.44 | 745.76 | 1944.33 | 2022.86
| 8600 | 90.62 | 90 | 6824.37 | 745.76 | 2044.32 | 2122.05
| 8700 | 90.62 | 90 | 6823.29 | 745.76 | 2144.31 | 2221.25
| 8800 | 90.62 | 90 | 6822.22 | 745.76 | 2244.31 | 2320.44
| 8900 | 90.62 | 90 | 6821.14 | 745.76 | 2344.3 | 2419.64
| 9000 | 90.62 | 90 | 6820.07 | 745.75 | 2444.3 | 2518.83
| 9100 | 90.62 | 90 | 6818.99 | 745.75 | 2544.29 | 2618.03
| 9200 | 90.62 | 90 | 6817.91 | 745.75 | 2644.29 | 2717.22
| 9300 | 90.62 | 90 | 6816.83 | 745.75 | 2744.28 | 2816.42
| 9400 | 90.62 | 90 | 6815.76 | 745.75 | 2844.27 | 2915.62
| 9500 | 90.62 | 90 | 6814.68 | 745.75 | 2944.27 | 3014.81
| 9600 | 90.62 | 90 | 6813.6 | 745.75 | 3044.26 | 3114.01
| 9700 | 90.62 | 90 | 6812.52 | 745.75 | 3144.26 | 3213.2
| 9800 | 90.62 | 90 | 6811.44 | 745.75 | 3244.25 | 3312.4
| 9900 | 90.62 | 90 | 6810.36 | 745.75 | 3344.25 | 3411.59
| 10000 | 90.62 | 90 | 6809.28 | 745.75 | 3444.24 | 3510.79
| 10100 | 90.62 | 90 | 6808.2 | 745.75 | 3544.23 | 3609.99
| 10200 | 90.62 | 90 | 6807.12 | 745.75 | 3644.23 | 3709.18
| 10300 | 90.62 | 90 | 6806.04 | 745.75 | 3744.22 | 3808.38
| 10400 | 90.62 | 90 | 6804.96 | 745.75 | 3844.22 | 3907.57
| 10500 | 90.62 | 90 | 6803.87 | 745.75 | 3944.21 | 4006.77
| 10600 | 90.62 | 90 | 6802.79 | 745.75 | 4044.2 | 4105.97
| 10700 | 90.62 | 90 | 6801.71 | 745.75 | 4144.2 | 4205.16
| 10800 | 90.62 | 90 | 6800.63 | 745.76 | 4244.19 | 4304.36
| 10900 | 90.62 | 90 | 6799.54 | 745.76 | 4344.19 | 4403.55
| 11000 | 90.62 | 90 | 6798.46 | 745.76 | 4444.18 | 4502.75
| 11100 | 90.62 | 90 | 6797.37 | 745.76 | 4544.17 | 4601.94
| 11200 | 90.62 | 90 | 6796.29 | 745.76 | 4644.17 | 4701.14
| 11300 | 90.62 | 90 | 6795.2 | 745.77 | 4744.16 | 4800.34
| 11400 | 90.62 | 90 | 6794.12 | 745.77 | 4844.16 | 4899.53
| 11500 | 90.62 | 90 | 6793.03 | 745.77 | 4944.15 | 4998.73
| 11600 | 90.62 | 90 | 6791.95 | 745.77 | 5044.15 | 5097.92
| 11700 | 90.62 | 90 | 6790.86 | 745.78 | 5144.14 | 5197.12
| 11800 | 90.62 | 90 | 6789.77 | 745.78 | 5244.13 | 5296.32
| 11900 | 90.62 | 90 | 6788.68 | 745.78 | 5344.13 | 5395.51
| 12000 | 90.62 | 90 | 6787.6 | 745.79 | 5444.12 | 5494.71
| 12100 | 90.62 | 90 | 6786.51 | 745.79 | 5544.12 | 5593.91
| 12200 | 90.62 | 90 | 6785.42 | 745.79 | 5644.11 | 5693.1
| 12300 | 90.62 | 90 | 6784.33 | 745.8 | 5744.1 | 5792.3
| 12400 | 90.62 | 90 | 6783.24 | 745.8 | 5844.1 | 5891.49
| 12422.19 | 90.62 | 90 | 6783 | 745.8 | 5866.28 | 5913.5

## Lookup (hidden)
North Reference | RetunValue | Grid Type | ReturnValue | Deviation Indicator | ReturnValue
| 2 |  | 0 |  | 4
True |  | SPCS-Colorado Central-NAD27 |  | Directional
Grid |  | SPCS-Colorado Central-NAD83 |  | High Angle
|  | SPCS-Colorado North-NAD27 |  | Horizontal
SPCS-Colorado North-NAD83
SPCS-Colorado South-NAD27
SPCS-Colorado South-NAD83
UTM-Zone 12 NAD27
UTM-Zone 12 NAD83
UTM-Zone 13 NAD27
UTM-Zone 13 NAD83