## Data
Header Information | measured depth (ft) | inclination (°) | azimuth (°) | true vertical depth (ft) | northing +N/-S (ft) | easting +E/-W (ft) | Vsec (ft)
Operator Name | 0 | 0 | 0 | 0 | 0 | 0 | 0
PDC ENERGY | 100 | 0 | 0 | 100 | 0 | 0 | 0
Operator Number | 200 | 0 | 0 | 200 | 0 | 0 | 0
69175 | 300 | 0 | 0 | 300 | 0 | 0 | 0
Well Name and Number | 400 | 0 | 0 | 400 | 0 | 0 | 0
ELVERA 7D-404 | 500 | 0 | 0 | 500 | 0 | 0 | 0
API Number (if available) | 600 | 0 | 0 | 600 | 0 | 0 | 0
| 700 | 0 | 0 | 700 | 0 | 0 | 0
Location: QQ SEC TWP RGE | 800 | 0 | 0 | 800 | 0 | 0 | 0
SE SE SEC. 7 T6N R64W | 900 | 0 | 0 | 900 | 0 | 0 | 0
Citing Type: Planned or Actual | 1000 | 0 | 0 | 1000 | 0 | 0 | 0
Planned | 1061 | 0 | 0 | 1061 | 0 | 0 | 0
Deviation Indicator | 1100 | 0.78 | 78.42 | 1100 | 0.05 | 0.26 | -0.26
Horizontal | 1200 | 2.78 | 78.42 | 1199.95 | 0.68 | 3.3 | -3.25
North Reference | 1300 | 4.78 | 78.42 | 1299.72 | 2 | 9.76 | -9.6
True | 1400 | 6.78 | 78.42 | 1399.21 | 4.02 | 19.63 | -19.31
Grid Type | 1500 | 8.78 | 78.42 | 1498.28 | 6.74 | 32.89 | -32.35
#VALUE! | 1600 | 10.78 | 78.42 | 1596.83 | 10.14 | 49.53 | -48.73
| 1700 | 12.78 | 78.42 | 1694.71 | 14.24 | 69.53 | -68.4
| 1800 | 14.78 | 78.42 | 1791.83 | 19.02 | 92.86 | -91.36
| 1900 | 16.78 | 78.42 | 1888.06 | 24.48 | 119.5 | -117.57
| 1954.91 | 17.88 | 78.42 | 1940.47 | 27.76 | 135.52 | -133.33
| 2000 | 17.88 | 78.42 | 1983.39 | 30.54 | 149.08 | -146.67
| 2100 | 17.88 | 78.42 | 2078.56 | 36.7 | 179.16 | -176.26
| 2200 | 17.88 | 78.42 | 2173.73 | 42.86 | 209.23 | -205.84
| 2300 | 17.88 | 78.42 | 2268.9 | 49.02 | 239.31 | -235.43
| 2400 | 17.88 | 78.42 | 2364.07 | 55.18 | 269.38 | -265.02
| 2500 | 17.88 | 78.42 | 2459.24 | 61.34 | 299.46 | -294.61
| 2600 | 17.88 | 78.42 | 2554.41 | 67.5 | 329.53 | -324.2
| 2700 | 17.88 | 78.42 | 2649.59 | 73.66 | 359.61 | -353.78
| 2800 | 17.88 | 78.42 | 2744.76 | 79.82 | 389.68 | -383.37
| 2900 | 17.88 | 78.42 | 2839.93 | 85.98 | 419.76 | -412.96
| 3000 | 17.88 | 78.42 | 2935.1 | 92.14 | 449.83 | -442.55
| 3100 | 17.88 | 78.42 | 3030.27 | 98.3 | 479.91 | -472.14
| 3200 | 17.88 | 78.42 | 3125.44 | 104.46 | 509.98 | -501.72
| 3300 | 17.88 | 78.42 | 3220.61 | 110.62 | 540.06 | -531.31
| 3400 | 17.88 | 78.42 | 3315.78 | 116.78 | 570.13 | -560.9
| 3500 | 17.88 | 78.42 | 3410.95 | 122.94 | 600.21 | -590.49
| 3600 | 17.88 | 78.42 | 3506.13 | 129.1 | 630.28 | -620.07
| 3700 | 17.88 | 78.42 | 3601.3 | 135.26 | 660.36 | -649.66
| 3800 | 17.88 | 78.42 | 3696.47 | 141.42 | 690.43 | -679.25
| 3900 | 17.88 | 78.42 | 3791.64 | 147.58 | 720.51 | -708.84
| 4000 | 17.88 | 78.42 | 3886.81 | 153.74 | 750.58 | -738.43
| 4100 | 17.88 | 78.42 | 3981.98 | 159.91 | 780.66 | -768.01
| 4200 | 17.88 | 78.42 | 4077.15 | 166.07 | 810.73 | -797.6
| 4300 | 17.88 | 78.42 | 4172.32 | 172.23 | 840.81 | -827.19
| 4400 | 17.88 | 78.42 | 4267.5 | 178.39 | 870.88 | -856.78
| 4500 | 17.88 | 78.42 | 4362.67 | 184.55 | 900.96 | -886.36
| 4600 | 17.88 | 78.42 | 4457.84 | 190.71 | 931.03 | -915.95
| 4700 | 17.88 | 78.42 | 4553.01 | 196.87 | 961.11 | -945.54
| 4800 | 17.88 | 78.42 | 4648.18 | 203.03 | 991.18 | -975.13
| 4900 | 17.88 | 78.42 | 4743.35 | 209.19 | 1021.26 | -1004.72
| 5000 | 17.88 | 78.42 | 4838.52 | 215.35 | 1051.33 | -1034.3
| 5100 | 17.88 | 78.42 | 4933.69 | 221.51 | 1081.41 | -1063.89
| 5200 | 17.88 | 78.42 | 5028.86 | 227.67 | 1111.48 | -1093.48
| 5300 | 17.88 | 78.42 | 5124.04 | 233.83 | 1141.56 | -1123.07
| 5400 | 17.88 | 78.42 | 5219.21 | 239.99 | 1171.63 | -1152.65
| 5500 | 17.88 | 78.42 | 5314.38 | 246.15 | 1201.7 | -1182.24
| 5571.4 | 17.88 | 78.42 | 5382.33 | 250.55 | 1223.18 | -1203.37
| 5600 | 17.31 | 78.42 | 5409.59 | 252.28 | 1231.65 | -1211.7
| 5700 | 15.31 | 78.42 | 5505.57 | 257.92 | 1259.15 | -1238.76
| 5800 | 13.31 | 78.42 | 5602.46 | 262.88 | 1283.36 | -1262.57
| 5900 | 11.31 | 78.42 | 5700.16 | 267.15 | 1304.24 | -1283.11
| 6000 | 9.31 | 78.42 | 5798.54 | 270.74 | 1321.76 | -1300.35
| 6100 | 7.31 | 78.42 | 5897.48 | 273.64 | 1335.91 | -1314.28
| 6200 | 5.31 | 78.42 | 5996.87 | 275.84 | 1346.67 | -1324.86
| 6300 | 3.31 | 78.42 | 6096.59 | 277.35 | 1354.03 | -1332.1
| 6400 | 1.31 | 78.42 | 6196.5 | 278.16 | 1357.97 | -1335.98
| 6465.3 | 0 | 0 | 6261.8 | 278.31 | 1358.7 | -1336.69
| 6495.3 | 0 | 0 | 6291.8 | 278.31 | 1358.7 | -1336.69
| 6500 | 0.38 | 270 | 6296.5 | 278.31 | 1358.68 | -1336.68
| 6600 | 8.38 | 270 | 6396.12 | 278.31 | 1351.06 | -1329.07
| 6700 | 16.38 | 270 | 6493.72 | 278.31 | 1329.65 | -1307.71
| 6800 | 24.38 | 270 | 6587.39 | 278.31 | 1294.86 | -1273
| 6900 | 32.38 | 270 | 6675.3 | 278.31 | 1247.37 | -1225.62
| 7000 | 40.38 | 270 | 6755.75 | 278.31 | 1188.11 | -1166.5
| 7100 | 48.38 | 270 | 6827.17 | 278.31 | 1118.23 | -1096.78
| 7200 | 56.38 | 270 | 6888.17 | 278.31 | 1039.1 | -1017.83
| 7300 | 64.38 | 270 | 6937.56 | 278.31 | 952.24 | -931.17
| 7400 | 72.38 | 270 | 6974.38 | 278.31 | 859.35 | -838.5
| 7500 | 80.38 | 270 | 6997.92 | 278.31 | 762.24 | -741.61
| 7600 | 88.38 | 270 | 7007.71 | 278.31 | 662.81 | -642.4
| 7620.31 | 90 | 270 | 7008 | 278.31 | 642.5 | -622.14
| 7700 | 90 | 270 | 7008 | 278.31 | 562.81 | -542.64
| 7800 | 90 | 270 | 7008 | 278.31 | 462.81 | -442.87
| 7900 | 90 | 270 | 7008 | 278.31 | 362.81 | -343.1
| 8000 | 90 | 270 | 7008 | 278.31 | 262.81 | -243.33
| 8100 | 90 | 270 | 7008 | 278.31 | 162.81 | -143.56
| 8200 | 90 | 270 | 7008 | 278.31 | 62.81 | -43.79
| 8300 | 90 | 270 | 7008 | 278.31 | -37.19 | 55.98
| 8400 | 90 | 270 | 7008 | 278.31 | -137.19 | 155.75
| 8500 | 90 | 270 | 7008 | 278.31 | -237.19 | 255.52
| 8600 | 90 | 270 | 7008 | 278.31 | -337.19 | 355.29
| 8700 | 90 | 270 | 7008 | 278.31 | -437.19 | 455.06
| 8800 | 90 | 270 | 7008 | 278.31 | -537.19 | 554.83
| 8900 | 90 | 270 | 7008 | 278.31 | -637.19 | 654.6
| 9000 | 90 | 270 | 7008 | 278.31 | -737.19 | 754.37
| 9100 | 90 | 270 | 7008 | 278.31 | -837.19 | 854.14
| 9200 | 90 | 270 | 7008 | 278.31 | -937.19 | 953.91
| 9300 | 90 | 270 | 7008 | 278.31 | -1037.19 | 1053.68
| 9400 | 90 | 270 | 7008 | 278.31 | -1137.19 | 1153.45
| 9500 | 90 | 270 | 7008 | 278.31 | -1237.19 | 1253.22
| 9600 | 90 | 270 | 7008 | 278.31 | -1337.19 | 1352.99
| 9700 | 90 | 270 | 7008 | 278.31 | -1437.19 | 1452.76
| 9800 | 90 | 270 | 7008 | 278.31 | -1537.19 | 1552.53
| 9900 | 90 | 270 | 7008 | 278.31 | -1637.19 | 1652.3
| 10000 | 90 | 270 | 7008 | 278.31 | -1737.19 | 1752.07
| 10100 | 90 | 270 | 7008 | 278.31 | -1837.19 | 1851.84
| 10200 | 90 | 270 | 7008 | 278.31 | -1937.19 | 1951.61
| 10300 | 90 | 270 | 7008 | 278.31 | -2037.19 | 2051.38
| 10400 | 90 | 270 | 7008 | 278.31 | -2137.19 | 2151.15
| 10500 | 90 | 270 | 7008 | 278.31 | -2237.19 | 2250.92
| 10600 | 90 | 270 | 7008 | 278.31 | -2337.19 | 2350.69
| 10700 | 90 | 270 | 7008 | 278.31 | -2437.19 | 2450.45
| 10800 | 90 | 270 | 7008 | 278.31 | -2537.19 | 2550.22
| 10900 | 90 | 270 | 7008 | 278.31 | -2637.19 | 2649.99
| 11000 | 90 | 270 | 7008 | 278.31 | -2737.19 | 2749.76
| 11100 | 90 | 270 | 7008 | 278.31 | -2837.19 | 2849.53
| 11200 | 90 | 270 | 7008 | 278.31 | -2937.19 | 2949.3
| 11300 | 90 | 270 | 7008 | 278.31 | -3037.19 | 3049.07
| 11400 | 90 | 270 | 7008 | 278.31 | -3137.19 | 3148.84
| 11500 | 90 | 270 | 7008 | 278.31 | -3237.19 | 3248.61
| 11600 | 90 | 270 | 7008 | 278.31 | -3337.19 | 3348.38
| 11700 | 90 | 270 | 7008 | 278.31 | -3437.19 | 3448.15
| 11800 | 90 | 270 | 7008 | 278.31 | -3537.19 | 3547.92
| 11900 | 90 | 270 | 7008 | 278.31 | -3637.19 | 3647.69
| 12000 | 90 | 270 | 7008 | 278.31 | -3737.19 | 3747.46
| 12100 | 90 | 270 | 7008 | 278.31 | -3837.19 | 3847.23
| 12200 | 90 | 270 | 7008 | 278.31 | -3937.19 | 3947
| 12300 | 90 | 270 | 7008 | 278.31 | -4037.19 | 4046.77
| 12357.02 | 90 | 270 | 7008 | 278.33 | -4094.21 | 4103.66

## Lookup (hidden)
North Reference | RetunValue | Grid Type | ReturnValue | Deviation Indicator | ReturnValue
| 2 |  | 0 |  | 4
True |  | SPCS-Colorado Central-NAD27 |  | Directional
Grid |  | SPCS-Colorado Central-NAD83 |  | High Angle
|  | SPCS-Colorado North-NAD27 |  | Horizontal
SPCS-Colorado North-NAD83
SPCS-Colorado South-NAD27
SPCS-Colorado South-NAD83
UTM-Zone 12 NAD27
UTM-Zone 12 NAD83
UTM-Zone 13 NAD27
UTM-Zone 13 NAD83