## Data
Header Information | measured depth (ft) | inclination (°) | azimuth (°) | true vertical depth (ft) | northing +N/-S (ft) | easting +E/-W (ft)
Operator Name | 0 | 0 | 0 | 0 | 0 | 0
BP | 100 | 0 | 0 | 100 | 0 | 0
Operator Number | 200 | 0 | 0 | 200 | 0 | 0
10000 | 300 | 0 | 0 | 300 | 0 | 0
Well Name and Number | 400 | 0 | 0 | 400 | 0 | 0
TIFFANY 2-4 | 500 | 0 | 0 | 500 | 0 | 0
API Number (if available) | 540 | 0 | 0 | 540 | 0 | 0
| 600 | 1.2 | 252.1 | 600 | -0.19 | -0.6
Location: QQ SEC TWP RGE | 700 | 3.2 | 252.1 | 699.92 | -1.37 | -4.25
| 800 | 5.2 | 252.1 | 799.64 | -3.62 | -11.22
Citing Type: Planned or Actual | 900 | 7.2 | 252.1 | 899.05 | -6.94 | -21.5
Planned | 1000 | 9.2 | 252.1 | 998.03 | -11.33 | -35.07
Deviation Indicator | 1100 | 11.2 | 252.1 | 1096.44 | -16.77 | -51.92
| 1200 | 13.2 | 252.1 | 1194.18 | -23.26 | -72.03
North Reference | 1300 | 15.2 | 252.1 | 1291.12 | -30.8 | -95.37
| 1361.27 | 16.43 | 252.1 | 1350.07 | -35.94 | -111.26
Grid Type | 1400 | 16.43 | 252.1 | 1387.22 | -39.3 | -121.68
| 1500 | 16.43 | 252.1 | 1483.14 | -47.99 | -148.59
| 1600 | 16.43 | 252.1 | 1579.05 | -56.68 | -175.49
| 1700 | 16.43 | 252.1 | 1674.97 | -65.38 | -202.4
| 1800 | 16.43 | 252.1 | 1770.89 | -74.07 | -229.31
| 1900 | 16.43 | 252.1 | 1866.81 | -82.76 | -256.22
| 2000 | 16.43 | 252.1 | 1962.73 | -91.45 | -283.12
| 2100 | 16.43 | 252.1 | 2058.65 | -100.14 | -310.03
| 2200 | 16.43 | 252.1 | 2154.57 | -108.83 | -336.94
| 2302.55 | 16.43 | 252.1 | 2252.93 | -117.74 | -364.53
| 2400 | 14.48 | 252.1 | 2346.86 | -125.72 | -389.24
| 2500 | 12.48 | 252.1 | 2444.1 | -132.89 | -411.41
| 2600 | 10.48 | 252.1 | 2542.09 | -139 | -430.35
| 2700 | 8.48 | 252.1 | 2640.72 | -144.06 | -446.01
| 2789.77 | 6.68 | 252.1 | 2729.71 | -147.7 | -457.28
| 2800 | 7.7 | 252.23 | 2739.86 | -148.09 | -458.5
| 2850 | 12.7 | 252.57 | 2789.05 | -150.76 | -466.94
| 2900 | 17.7 | 252.72 | 2837.28 | -154.67 | -479.45
| 2950 | 22.7 | 252.8 | 2884.19 | -159.79 | -495.94
| 3000 | 27.7 | 252.86 | 2929.42 | -166.07 | -516.27
| 3050 | 32.7 | 252.9 | 2972.62 | -173.47 | -540.31
| 3100 | 37.7 | 252.93 | 3013.46 | -181.94 | -567.85
| 3150 | 42.7 | 252.95 | 3051.64 | -191.4 | -598.69
| 3200 | 47.7 | 252.97 | 3086.85 | -201.79 | -632.61
| 3250 | 52.7 | 252.99 | 3118.85 | -213.03 | -669.33
| 3300 | 57.7 | 253 | 3147.37 | -225.04 | -708.58
| 3350 | 62.7 | 253.02 | 3172.21 | -237.71 | -750.06
| 3400 | 67.7 | 253.03 | 3193.17 | -250.96 | -793.46
| 3450 | 72.7 | 253.04 | 3210.1 | -264.68 | -838.45
| 3500 | 77.7 | 253.05 | 3222.87 | -278.77 | -884.67
| 3550 | 82.7 | 253.06 | 3231.37 | -293.13 | -931.79
| 3600 | 87.7 | 253.07 | 3235.55 | -307.63 | -979.44
| 3627.26 | 90.43 | 253.08 | 3236 | -315.57 | -1005.51
| 3700 | 90.43 | 253.08 | 3235.45 | -336.74 | -1075.1
| 3800 | 90.43 | 253.08 | 3234.7 | -365.85 | -1170.77
| 3900 | 90.43 | 253.08 | 3233.95 | -394.95 | -1266.44
| 4000 | 90.43 | 253.08 | 3233.21 | -424.06 | -1362.1
| 4100 | 90.43 | 253.08 | 3232.46 | -453.17 | -1457.77
| 4200 | 90.43 | 253.08 | 3231.71 | -482.27 | -1553.44
| 4300 | 90.43 | 253.08 | 3230.96 | -511.38 | -1649.1
| 4400 | 90.43 | 253.08 | 3230.21 | -540.49 | -1744.77
| 4500 | 90.43 | 253.08 | 3229.46 | -569.6 | -1840.44
| 4600 | 90.43 | 253.08 | 3228.71 | -598.7 | -1936.11
| 4700 | 90.43 | 253.08 | 3227.96 | -627.81 | -2031.77
| 4800 | 90.43 | 253.08 | 3227.22 | -656.92 | -2127.44
| 4900 | 90.43 | 253.08 | 3226.47 | -686.02 | -2223.11
| 5000 | 90.43 | 253.08 | 3225.72 | -715.13 | -2318.78
| 5100 | 90.43 | 253.08 | 3224.97 | -744.24 | -2414.44
| 5200 | 90.43 | 253.08 | 3224.22 | -773.34 | -2510.11
| 5300 | 90.43 | 253.08 | 3223.47 | -802.45 | -2605.78
| 5400 | 90.43 | 253.08 | 3222.72 | -831.56 | -2701.44
| 5500 | 90.43 | 253.08 | 3221.97 | -860.66 | -2797.11
| 5600 | 90.43 | 253.08 | 3221.22 | -889.77 | -2892.78
| 5700 | 90.43 | 253.08 | 3220.48 | -918.88 | -2988.45
| 5800 | 90.43 | 253.08 | 3219.73 | -947.98 | -3084.11
| 5900 | 90.43 | 253.08 | 3218.98 | -977.09 | -3179.78
| 6000 | 90.43 | 253.08 | 3218.23 | -1006.2 | -3275.45
| 6100 | 90.43 | 253.08 | 3217.48 | -1035.31 | -3371.12
| 6200 | 90.43 | 253.08 | 3216.73 | -1064.41 | -3466.78
| 6300 | 90.43 | 253.08 | 3215.98 | -1093.52 | -3562.45
| 6400 | 90.43 | 253.08 | 3215.23 | -1122.63 | -3658.12
| 6500 | 90.43 | 253.08 | 3214.48 | -1151.73 | -3753.78
| 6600 | 90.43 | 253.08 | 3213.74 | -1180.84 | -3849.45
| 6700 | 90.43 | 253.08 | 3212.99 | -1209.95 | -3945.12
| 6800 | 90.43 | 253.08 | 3212.24 | -1239.05 | -4040.79
| 6900 | 90.43 | 253.08 | 3211.49 | -1268.16 | -4136.45
| 7000 | 90.43 | 253.08 | 3210.74 | -1297.27 | -4232.12
| 7100 | 90.43 | 253.08 | 3209.99 | -1326.37 | -4327.79
| 7200 | 90.43 | 253.08 | 3209.24 | -1355.48 | -4423.46
| 7300 | 90.43 | 253.08 | 3208.49 | -1384.59 | -4519.12
| 7400 | 90.43 | 253.08 | 3207.74 | -1413.7 | -4614.79
| 7500 | 90.43 | 253.08 | 3207 | -1442.8 | -4710.46
| 7600 | 90.43 | 253.08 | 3206.25 | -1471.91 | -4806.12
| 7700 | 90.43 | 253.08 | 3205.5 | -1501.02 | -4901.79
| 7800 | 90.43 | 253.08 | 3204.75 | -1530.12 | -4997.46
| 7900 | 90.43 | 253.08 | 3204 | -1559.23 | -5093.13
| 8000 | 90.43 | 253.08 | 3203.25 | -1588.34 | -5188.79
| 8100 | 90.43 | 253.08 | 3202.5 | -1617.44 | -5284.46
| 8200 | 90.43 | 253.08 | 3201.75 | -1646.55 | -5380.13
| 8300 | 90.43 | 253.08 | 3201.01 | -1675.66 | -5475.8
| 8400 | 90.43 | 253.08 | 3200.26 | -1704.76 | -5571.46
| 8500 | 90.43 | 253.08 | 3199.51 | -1733.87 | -5667.13
| 8600 | 90.43 | 253.08 | 3198.76 | -1762.98 | -5762.8
| 8700 | 90.43 | 253.08 | 3198.01 | -1792.08 | -5858.46
| 8800 | 90.43 | 253.08 | 3197.26 | -1821.19 | -5954.13
| 8900 | 90.43 | 253.08 | 3196.51 | -1850.3 | -6049.8
| 8968.37 | 90.43 | 253.08 | 3196 | -1870.2 | -6115.21

## Lookup (hidden)
North Reference | RetunValue | Grid Type | ReturnValue | Deviation Indicator | ReturnValue
| 3 |  | 7 |  | 4
True |  | SPCS-Colorado Central-NAD27 |  | Directional
Grid |  | SPCS-Colorado Central-NAD83 |  | High Angle
|  | SPCS-Colorado North-NAD27 |  | Horizontal
SPCS-Colorado North-NAD83
SPCS-Colorado South-NAD27
SPCS-Colorado South-NAD83
UTM-Zone 12 NAD27
UTM-Zone 12 NAD83
UTM-Zone 13 NAD27
UTM-Zone 13 NAD83