## Data
Header Information | measured depth (ft) | inclination (°) | azimuth (°) | true vertical depth (ft) | northing +N/-S (ft) | easting +E/-W (ft)
Operator Name | 0 | 0 | 0 | 0 | 0 | 0
BP | 100 | 0 | 0 | 100 | 0 | 0
Operator Number | 200 | 0 | 0 | 200 | 0 | 0
10000 | 300 | 0 | 0 | 300 | 0 | 0
Well Name and Number | 400 | 0 | 0 | 400 | 0 | 0
TIFFANY 2-4 | 500 | 0 | 0 | 500 | 0 | 0
API Number (if available) | 540 | 0 | 0 | 540 | 0 | 0
| 600 | 1.2 | 252.1 | 600 | -0.19 | -0.6
Location: QQ SEC TWP RGE | 700 | 3.2 | 252.1 | 699.92 | -1.37 | -4.25
| 800 | 5.2 | 252.1 | 799.64 | -3.62 | -11.22
Citing Type: Planned or Actual | 900 | 7.2 | 252.1 | 899.05 | -6.94 | -21.5
Planned | 1000 | 9.2 | 252.1 | 998.03 | -11.33 | -35.07
Deviation Indicator | 1100 | 11.2 | 252.1 | 1096.44 | -16.77 | -51.92
| 1200 | 13.2 | 252.1 | 1194.18 | -23.26 | -72.03
North Reference | 1300 | 15.2 | 252.1 | 1291.12 | -30.8 | -95.37
| 1361.27 | 16.43 | 252.1 | 1350.07 | -35.94 | -111.26
Grid Type | 1400 | 16.43 | 252.1 | 1387.22 | -39.3 | -121.68
| 1500 | 16.43 | 252.1 | 1483.14 | -47.99 | -148.59
| 1600 | 16.43 | 252.1 | 1579.05 | -56.68 | -175.49
| 1700 | 16.43 | 252.1 | 1674.97 | -65.38 | -202.4
| 1800 | 16.43 | 252.1 | 1770.89 | -74.07 | -229.31
| 1900 | 16.43 | 252.1 | 1866.81 | -82.76 | -256.22
| 2000 | 16.43 | 252.1 | 1962.73 | -91.45 | -283.12
| 2100 | 16.43 | 252.1 | 2058.65 | -100.14 | -310.03
| 2200 | 16.43 | 252.1 | 2154.57 | -108.83 | -336.94
| 2302.55 | 16.43 | 252.1 | 2252.93 | -117.74 | -364.53
| 2400 | 14.48 | 252.1 | 2346.86 | -125.72 | -389.24
| 2500 | 12.48 | 252.1 | 2444.1 | -132.89 | -411.41
| 2600 | 10.48 | 252.1 | 2542.09 | -139 | -430.35
| 2700 | 8.48 | 252.1 | 2640.72 | -144.06 | -446.01
| 2739 | 7.7 | 252.1 | 2679.34 | -145.75 | -451.23
| 2750 | 8.73 | 252.1 | 2690.22 | -146.23 | -452.73
| 2800 | 13.41 | 252.1 | 2739.28 | -149.18 | -461.86
| 2850 | 18.09 | 252.1 | 2787.39 | -153.35 | -474.77
| 2900 | 22.77 | 252.1 | 2834.23 | -158.71 | -491.37
| 2950 | 27.45 | 252.1 | 2879.5 | -165.23 | -511.55
| 3000 | 32.13 | 252.1 | 2922.88 | -172.86 | -535.18
| 3050 | 36.81 | 252.1 | 2964.09 | -181.56 | -562.1
| 3100 | 41.49 | 252.1 | 3002.86 | -191.26 | -592.12
| 3150 | 46.17 | 252.1 | 3038.92 | -201.9 | -625.06
| 3200 | 50.85 | 252.1 | 3072.04 | -213.4 | -660.69
| 3250 | 55.53 | 252.1 | 3101.99 | -225.7 | -698.77
| 3300 | 60.21 | 252.1 | 3128.58 | -238.71 | -739.05
| 3350 | 64.89 | 252.1 | 3151.62 | -252.35 | -781.26
| 3400 | 69.57 | 252.1 | 3170.97 | -266.51 | -825.12
| 3450 | 74.25 | 252.1 | 3186.5 | -281.12 | -870.33
| 3500 | 78.93 | 252.1 | 3198.09 | -296.06 | -916.6
| 3550 | 83.61 | 252.1 | 3205.68 | -311.25 | -963.62
| 3600 | 88.29 | 252.1 | 3209.22 | -326.57 | -1011.06
| 3625.64 | 90.69 | 252.1 | 3209.45 | -334.45 | -1035.46
| 3675 | 90.69 | 252.1 | 3208.86 | -349.62 | -1082.43
| 3700 | 90.69 | 250.85 | 3208.56 | -357.57 | -1106.13
| 3800 | 90.68 | 245.85 | 3207.36 | -394.45 | -1199.04
| 3900 | 90.67 | 240.85 | 3206.18 | -439.29 | -1288.38
| 4000 | 90.66 | 235.85 | 3205.03 | -491.74 | -1373.47
| 4100 | 90.64 | 230.85 | 3203.9 | -551.41 | -1453.67
| 4200 | 90.61 | 225.85 | 3202.81 | -617.85 | -1528.36
| 4300 | 90.58 | 220.85 | 3201.77 | -690.54 | -1596.98
| 4379.74 | 90.55 | 216.86 | 3200.98 | -752.62 | -1646.99
| 4400 | 90.55 | 216.86 | 3200.78 | -768.83 | -1659.14
| 4500 | 90.55 | 216.86 | 3199.82 | -848.84 | -1719.13
| 4600 | 90.55 | 216.86 | 3198.85 | -928.84 | -1779.11
| 4700 | 90.55 | 216.86 | 3197.88 | -1008.85 | -1839.1
| 4800 | 90.55 | 216.86 | 3196.92 | -1088.86 | -1899.08
| 4900 | 90.55 | 216.86 | 3195.95 | -1168.86 | -1959.06
| 5000 | 90.55 | 216.86 | 3194.98 | -1248.87 | -2019.05
| 5100 | 90.55 | 216.86 | 3194.01 | -1328.87 | -2079.03
| 5200 | 90.55 | 216.86 | 3193.05 | -1408.88 | -2139.02
| 5300 | 90.55 | 216.86 | 3192.08 | -1488.89 | -2199
| 5400 | 90.55 | 216.86 | 3191.11 | -1568.89 | -2258.98
| 5500 | 90.55 | 216.86 | 3190.14 | -1648.9 | -2318.97
| 5600 | 90.55 | 216.86 | 3189.18 | -1728.9 | -2378.95
| 5700 | 90.55 | 216.86 | 3188.21 | -1808.91 | -2438.94
| 5800 | 90.55 | 216.86 | 3187.24 | -1888.92 | -2498.92
| 5900 | 90.55 | 216.86 | 3186.27 | -1968.92 | -2558.91
| 6000 | 90.55 | 216.86 | 3185.31 | -2048.93 | -2618.89
| 6100 | 90.55 | 216.86 | 3184.34 | -2128.93 | -2678.87
| 6200 | 90.55 | 216.86 | 3183.37 | -2208.94 | -2738.86
| 6300 | 90.55 | 216.86 | 3182.4 | -2288.95 | -2798.84
| 6400 | 90.55 | 216.86 | 3181.44 | -2368.95 | -2858.83
| 6500 | 90.55 | 216.86 | 3180.47 | -2448.96 | -2918.81
| 6600 | 90.55 | 216.86 | 3179.5 | -2528.96 | -2978.8
| 6700 | 90.55 | 216.86 | 3178.54 | -2608.97 | -3038.78
| 6800 | 90.55 | 216.86 | 3177.57 | -2688.98 | -3098.76
| 6900 | 90.55 | 216.86 | 3176.6 | -2768.98 | -3158.75
| 7000 | 90.55 | 216.86 | 3175.63 | -2848.99 | -3218.73
| 7100 | 90.55 | 216.86 | 3174.67 | -2928.99 | -3278.72
| 7200 | 90.55 | 216.86 | 3173.7 | -3009 | -3338.7
| 7300 | 90.55 | 216.86 | 3172.73 | -3089.01 | -3398.68
| 7400 | 90.55 | 216.86 | 3171.76 | -3169.01 | -3458.67
| 7500 | 90.55 | 216.86 | 3170.8 | -3249.02 | -3518.65
| 7600 | 90.55 | 216.86 | 3169.83 | -3329.02 | -3578.64
| 7700 | 90.55 | 216.86 | 3168.86 | -3409.03 | -3638.62
| 7800 | 90.55 | 216.86 | 3167.89 | -3489.04 | -3698.61
| 7900 | 90.55 | 216.86 | 3166.93 | -3569.04 | -3758.59
| 8000 | 90.55 | 216.86 | 3165.96 | -3649.05 | -3818.57
| 8100 | 90.55 | 216.86 | 3164.99 | -3729.05 | -3878.56
| 8200 | 90.55 | 216.86 | 3164.02 | -3809.06 | -3938.54
| 8300 | 90.55 | 216.86 | 3163.06 | -3889.07 | -3998.53
| 8400 | 90.55 | 216.86 | 3162.09 | -3969.07 | -4058.51
| 8500 | 90.55 | 216.86 | 3161.12 | -4049.08 | -4118.5
| 8512.68 | 90.55 | 216.86 | 3161 | -4059.22 | -4126.1

## Lookup (hidden)
North Reference | RetunValue | Grid Type | ReturnValue | Deviation Indicator | ReturnValue
| 3 |  | 7 |  | 4
True |  | SPCS-Colorado Central-NAD27 |  | Directional
Grid |  | SPCS-Colorado Central-NAD83 |  | High Angle
|  | SPCS-Colorado North-NAD27 |  | Horizontal
SPCS-Colorado North-NAD83
SPCS-Colorado South-NAD27
SPCS-Colorado South-NAD83
UTM-Zone 12 NAD27
UTM-Zone 12 NAD83
UTM-Zone 13 NAD27
UTM-Zone 13 NAD83