## Data
Header Information | measured depth (ft) | inclination (°) | azimuth (°) | true vertical depth (ft) | northing +N/-S (ft) | easting +E/-W (ft)
Operator Name | 1848 | 0.32 | 180.64 | 1847.97 | -2.13 | -3.49
NOBLE | 1945 | 0.09 | 191.87 | 1944.97 | -2.48 | -3.51
Operator Number | 2135 | 0.18 | 134.51 | 2134.97 | -2.83 | -3.33
100322 | 2229 | 1.46 | 27.9 | 2228.96 | -1.88 | -2.66
Well Name and Number | 2324 | 4.02 | 7.25 | 2323.84 | 2.5 | -1.68
WELLS RANCH AF05-665 | 2419 | 6.98 | 1.56 | 2418.4 | 11.57 | -1.1
API Number (if available) | 2513 | 8.73 | 1.81 | 2511.51 | 24.41 | -0.72
05-123-42134 | 2608 | 8.81 | 5.43 | 2605.4 | 38.86 | 0.2
Location: QQ SEC TWP RGE | 2703 | 8.72 | 9.16 | 2699.29 | 53.21 | 2.03
SWNW SEC.05-T05N-R62W | 2798 | 8.99 | 7.11 | 2793.16 | 67.69 | 4.1
Citing Type: Planned or Actual | 2892 | 8.98 | 4.39 | 2886.01 | 82.29 | 5.57
Acutal | 2987 | 8.59 | 5.16 | 2979.89 | 96.75 | 6.77
Deviation Indicator | 3082 | 8.59 | 17.34 | 3073.83 | 110.59 | 9.53
Horizontal | 3177 | 8.56 | 24.34 | 3167.77 | 123.8 | 14.55
North Reference | 3271 | 8.73 | 31.77 | 3260.71 | 136.24 | 21.19
Grid | 3366 | 8.76 | 22.56 | 3354.61 | 149.05 | 27.77
Grid Type | 3461 | 11.84 | 22.67 | 3448.07 | 164.73 | 34.3
SPCS-Colorado North-NAD83 | 3555 | 9.73 | 0.72 | 3540.44 | 181.58 | 38.12
| 3650 | 8.85 | 328.73 | 3634.26 | 195.86 | 34.42
| 3745 | 8.9 | 337.27 | 3728.12 | 208.89 | 27.79
| 3839 | 8.68 | 349.32 | 3821.03 | 222.56 | 23.67
| 3934 | 8.85 | 357.56 | 3914.92 | 236.91 | 22.03
| 4028 | 9.28 | 6.12 | 4007.75 | 251.67 | 22.53
| 4123 | 9.12 | 15.57 | 4101.53 | 266.54 | 25.36
| 4218 | 9.34 | 17.41 | 4195.3 | 281.15 | 29.69
| 4312 | 9.29 | 14.05 | 4288.07 | 295.79 | 33.82
| 4407 | 8.99 | 12.33 | 4381.86 | 310.48 | 37.26
| 4502 | 9.23 | 21.76 | 4475.67 | 324.81 | 41.67
| 4596 | 9.44 | 18.11 | 4568.42 | 339.13 | 46.86
| 4690 | 9.3 | 5.96 | 4661.18 | 354.02 | 50.05
| 4785 | 9.27 | 7.78 | 4754.93 | 369.23 | 51.88
| 4880 | 9.25 | 7.81 | 4848.69 | 384.38 | 53.95
| 4974 | 8.93 | 8.42 | 4941.51 | 399.08 | 56.05
| 5069 | 9.1 | 13.99 | 5035.34 | 413.66 | 58.94
| 5163 | 7.95 | 4.99 | 5128.31 | 427.35 | 61.31
| 5258 | 6.88 | 359.49 | 5222.51 | 439.59 | 61.83
| 5352 | 4.14 | 359.61 | 5316.07 | 448.61 | 61.75
| 5447 | 2.89 | 347.01 | 5410.89 | 454.38 | 61.19
| 5542 | 1.26 | 311.9 | 5505.83 | 457.41 | 59.88
| 5636 | 0.31 | 174.89 | 5599.82 | 457.85 | 59.13
| 5731 | 0.11 | 58.73 | 5694.82 | 457.64 | 59.23
| 5825 | 0.84 | 75.31 | 5788.82 | 457.86 | 59.98
| 5920 | 10.92 | 63.09 | 5883.19 | 462.12 | 68.7
| 6015 | 16.52 | 78.16 | 5975.48 | 468.97 | 89.96
| 6109 | 21.73 | 90.45 | 6064.29 | 471.58 | 120.48
| 6204 | 29.19 | 94.56 | 6150.01 | 469.6 | 161.21
| 6299 | 39.05 | 91.27 | 6228.57 | 467.08 | 214.36
| 6393 | 47.26 | 92.76 | 6297.09 | 464.76 | 278.55
| 6488 | 55.66 | 91.44 | 6356.23 | 462.09 | 352.74
| 6583 | 62.81 | 90.43 | 6404.79 | 460.79 | 434.31
| 6678 | 71.85 | 91.99 | 6441.37 | 458.9 | 521.85
| 6773 | 83.99 | 92.18 | 6461.21 | 455.52 | 614.52
| 6867 | 90.15 | 88.4 | 6466.02 | 455.06 | 708.33
| 6962 | 89.94 | 86.26 | 6465.94 | 459.48 | 803.22
| 7057 | 90.06 | 87.37 | 6465.94 | 464.76 | 898.07
| 7151 | 89.91 | 89.09 | 6465.97 | 467.66 | 992.02
| 7246 | 90.8 | 90.69 | 6465.38 | 467.84 | 1087.02
| 7340 | 90.65 | 88.93 | 6464.19 | 468.16 | 1181.01
| 7435 | 90.62 | 87.76 | 6463.14 | 470.9 | 1275.96
| 7529 | 89.78 | 82.85 | 6462.81 | 478.59 | 1369.61
| 7624 | 90.34 | 83.33 | 6462.71 | 490.02 | 1463.92
| 7719 | 90.62 | 83.64 | 6461.91 | 500.8 | 1558.31
| 7814 | 90.18 | 85.43 | 6461.25 | 509.85 | 1652.87
| 7908 | 89.08 | 85.39 | 6461.86 | 517.37 | 1746.56
| 8003 | 89.14 | 85.46 | 6463.33 | 524.94 | 1841.25
| 8098 | 90.15 | 85.52 | 6463.92 | 532.41 | 1935.95
| 8192 | 89.94 | 86.49 | 6463.85 | 538.96 | 2029.72
| 8287 | 89.91 | 87.53 | 6463.97 | 543.92 | 2124.59
| 8381 | 90.46 | 89.04 | 6463.67 | 546.73 | 2218.55
| 8476 | 89.51 | 89.3 | 6463.69 | 548.11 | 2313.53
| 8571 | 90.62 | 92.35 | 6463.58 | 546.74 | 2408.51
| 8665 | 89.32 | 91.62 | 6463.63 | 543.48 | 2502.45
| 8760 | 89.75 | 90.04 | 6464.41 | 542.11 | 2597.44
| 8854 | 89.35 | 87.18 | 6465.14 | 544.39 | 2691.4
| 8949 | 89.32 | 87.24 | 6466.25 | 549.01 | 2786.28
| 9044 | 90.34 | 87.56 | 6466.53 | 553.32 | 2881.18
| 9139 | 90.09 | 87.57 | 6466.17 | 557.36 | 2976.09
| 9233 | 89.97 | 86.81 | 6466.12 | 561.97 | 3069.98
| 9328 | 89.82 | 87.1 | 6466.3 | 567.01 | 3164.84
| 9422 | 89.97 | 87.63 | 6466.47 | 571.33 | 3258.74
| 9517 | 90.09 | 89.29 | 6466.42 | 573.89 | 3353.7
| 9612 | 90 | 89.45 | 6466.34 | 574.93 | 3448.7
| 9707 | 90.06 | 86.87 | 6466.29 | 577.98 | 3543.64
| 9802 | 89.94 | 87.61 | 6466.29 | 582.56 | 3638.53
| 9896 | 90 | 86.81 | 6466.34 | 587.13 | 3732.42
| 9991 | 89.94 | 84.64 | 6466.39 | 594.21 | 3827.15
| 10085 | 89.91 | 85.84 | 6466.52 | 602.01 | 3920.82
| 10180 | 90.06 | 85.2 | 6466.54 | 609.43 | 4015.53
| 10274 | 90.92 | 86.45 | 6465.74 | 616.28 | 4109.28
| 10369 | 90.43 | 85.99 | 6464.62 | 622.54 | 4204.06
| 10464 | 90.4 | 86.28 | 6463.93 | 628.94 | 4298.84
| 10558 | 90.52 | 87.83 | 6463.18 | 633.77 | 4392.71
| 10653 | 90.46 | 89.06 | 6462.36 | 636.35 | 4487.67
| 10748 | 90.58 | 89.56 | 6461.5 | 637.49 | 4582.66
| 10842 | 90.46 | 89 | 6460.65 | 638.67 | 4676.65
| 10937 | 90.34 | 86.39 | 6459.98 | 642.49 | 4771.56
| 11032 | 90.43 | 86.01 | 6459.35 | 648.79 | 4866.35
| 11126 | 90.59 | 88.27 | 6458.51 | 653.48 | 4960.23
| 11221 | 90.65 | 90.01 | 6457.48 | 654.91 | 5055.21
| 11316 | 90.62 | 89.69 | 6456.43 | 655.15 | 5150.2
| 11411 | 90.22 | 87.29 | 6455.73 | 657.66 | 5245.16
| 11505 | 90.22 | 86.35 | 6455.37 | 662.87 | 5339.01
| 11600 | 90.22 | 85.92 | 6455.01 | 669.28 | 5433.79
| 11695 | 90.25 | 90.13 | 6454.62 | 672.55 | 5528.71
| 11789 | 90.34 | 90.34 | 6454.13 | 672.16 | 5622.71
| 11884 | 90.37 | 92.7 | 6453.54 | 669.64 | 5717.67
| 11979 | 90.4 | 91.83 | 6452.91 | 665.89 | 5812.59
| 12073 | 90.31 | 90.43 | 6452.32 | 664.04 | 5906.57
| 12168 | 90.22 | 90.3 | 6451.88 | 663.43 | 6001.57
| 12262 | 90.18 | 89.15 | 6451.56 | 663.88 | 6095.56
| 12357 | 90.28 | 87.13 | 6451.17 | 666.96 | 6190.51
| 12452 | 90.28 | 85.28 | 6450.71 | 673.25 | 6285.29
| 12546 | 90.31 | 86.31 | 6450.23 | 680.14 | 6379.04
| 12641 | 90 | 88.85 | 6449.97 | 684.16 | 6473.95
| 12735 | 90 | 89.74 | 6449.97 | 685.31 | 6567.94
| 12830 | 89.88 | 89.14 | 6450.07 | 686.24 | 6662.93
| 12925 | 90.03 | 88.52 | 6450.14 | 688.18 | 6757.91
| 13020 | 89.97 | 88.95 | 6450.14 | 690.28 | 6852.89
| 13114 | 89.91 | 88.39 | 6450.24 | 692.46 | 6946.86
| 13209 | 90 | 88.58 | 6450.32 | 694.97 | 7041.83
| 13303 | 89.97 | 88.95 | 6450.34 | 697 | 7135.81
| 13398 | 90 | 88.79 | 6450.37 | 698.87 | 7230.79
| 13492 | 90 | 88.68 | 6450.37 | 700.95 | 7324.77
| 13587 | 89.97 | 88.43 | 6450.39 | 703.34 | 7419.74
| 13681 | 90 | 84.72 | 6450.41 | 708.96 | 7513.55
| 13775 | 89.88 | 82.19 | 6450.51 | 719.67 | 7606.93
| 13870 | 89.97 | 83.49 | 6450.64 | 731.51 | 7701.19
| 13965 | 89.85 | 85.1 | 6450.79 | 740.95 | 7795.72
| 14059 | 89.94 | 85.6 | 6450.96 | 748.57 | 7889.41
| 14154 | 89.88 | 86.63 | 6451.11 | 755.01 | 7984.19
| 14248 | 89.91 | 87.78 | 6451.28 | 759.59 | 8078.07
| 14343 | 89.88 | 88.14 | 6451.45 | 762.98 | 8173.01
| 14438 | 89.94 | 88.93 | 6451.6 | 765.4 | 8267.98
| 14532 | 89.94 | 88.93 | 6451.7 | 767.16 | 8361.96
| 14627 | 89.91 | 88.89 | 6451.83 | 768.97 | 8456.95
| 14722 | 90.12 | 89.47 | 6451.8 | 770.33 | 8551.94
| 14816 | 89.97 | 95.17 | 6451.73 | 766.52 | 8645.82
| 14911 | 90.09 | 95.29 | 6451.68 | 757.86 | 8740.42
| 15006 | 90.09 | 94.56 | 6451.53 | 749.71 | 8835.07
| 15101 | 90.09 | 92.45 | 6451.38 | 743.9 | 8929.89
| 15195 | 90.06 | 88.47 | 6451.26 | 743.15 | 9023.87
| 15290 | 90.03 | 88.37 | 6451.18 | 745.77 | 9118.83
| 15384 | 90.25 | 87.68 | 6450.95 | 749 | 9212.78
| 15479 | 90.15 | 87.05 | 6450.62 | 753.37 | 9307.67
| 15573 | 90.09 | 86.83 | 6450.42 | 758.39 | 9401.54
| 15668 | 90.18 | 85.18 | 6450.2 | 765.01 | 9496.3
| 15763 | 90.06 | 84.57 | 6450 | 773.49 | 9590.92
| 15858 | 90.12 | 85.26 | 6449.85 | 781.91 | 9685.55
| 15952 | 90.28 | 87.06 | 6449.52 | 788.21 | 9779.33
| 16047 | 90.06 | 89.26 | 6449.24 | 791.26 | 9874.28
| 16079 | 90.06 | 89.26 | 6449.21 | 791.67 | 9906.28

## Lookup (hidden)
North Reference | RetunValue | Grid Type | ReturnValue | Deviation Indicator | ReturnValue
| 3 |  | 5 |  | 4
True |  | SPCS-Colorado Central-NAD27 |  | Directional
Grid |  | SPCS-Colorado Central-NAD83 |  | High Angle
|  | SPCS-Colorado North-NAD27 |  | Horizontal
SPCS-Colorado North-NAD83
SPCS-Colorado South-NAD27
SPCS-Colorado South-NAD83
UTM-Zone 12 NAD27
UTM-Zone 12 NAD83
UTM-Zone 13 NAD27
UTM-Zone 13 NAD83