## Data
Header Information | measured depth (ft) | inclination (°) | azimuth (°) | true vertical depth (ft) | northing +N/-S (ft) | easting +E/-W (ft)
Operator Name | 1843 | 0.31 | 177.91 | 1842.95 | 4.04 | -5.14
NOBLE | 1957 | 0.94 | 228.95 | 1956.94 | 3.12 | -5.84
Operator Number | 2051 | 2.8 | 237.79 | 2050.88 | 1.39 | -8.36
100322 | 2146 | 4.79 | 241.89 | 2145.67 | -1.72 | -13.82
Well Name and Number | 2241 | 6.39 | 234.28 | 2240.22 | -6.67 | -21.62
WELLS RANCH BB01-649 | 2335 | 7.85 | 224.73 | 2333.49 | -14.29 | -30.38
API Number (if available) | 2430 | 9.64 | 225.16 | 2427.39 | -24.51 | -40.59
05-123-41976 | 2524 | 9.74 | 220.73 | 2520.05 | -36.08 | -51.36
Location: QQ SEC TWP RGE | 2619 | 10.25 | 219.68 | 2613.6 | -48.68 | -62
NWSW SEC.05-T05N-R62W | 2714 | 10.33 | 212.95 | 2707.08 | -62.33 | -72.03
Citing Type: Planned or Actual | 2808 | 10.32 | 202.08 | 2799.57 | -77.21 | -79.78
Acutal | 2903 | 10.19 | 196.58 | 2893.05 | -93.15 | -85.37
Deviation Indicator | 2998 | 10.26 | 198.17 | 2986.54 | -109.24 | -90.41
Horizontal | 3092 | 10.37 | 199.95 | 3079.02 | -125.15 | -95.91
North Reference | 3187 | 10.26 | 197.68 | 3172.49 | -141.24 | -101.39
Grid | 3281 | 10.38 | 196.05 | 3264.97 | -157.36 | -106.28
Grid Type | 3376 | 10.06 | 199.29 | 3358.46 | -173.41 | -111.39
SPCS-Colorado North-NAD83 | 3471 | 10.72 | 204.19 | 3451.9 | -189.31 | -117.75
| 3565 | 10.75 | 201.4 | 3544.26 | -205.44 | -124.53
| 3660 | 10.78 | 198.42 | 3637.59 | -222.12 | -130.57
| 3754 | 10.72 | 195.6 | 3729.94 | -238.88 | -135.7
| 3849 | 10.18 | 197.63 | 3823.36 | -255.39 | -140.62
| 3944 | 10.11 | 196.16 | 3916.88 | -271.4 | -145.48
| 4038 | 10.14 | 199.46 | 4009.42 | -287.13 | -150.53
| 4133 | 10.08 | 203.49 | 4102.94 | -302.64 | -156.63
| 4228 | 10.35 | 210.44 | 4196.44 | -317.62 | -164.27
| 4322 | 10.22 | 210.11 | 4288.93 | -332.12 | -172.73
| 4417 | 10.25 | 210.59 | 4382.42 | -346.68 | -181.26
| 4511 | 10.34 | 210.37 | 4474.9 | -361.16 | -189.78
| 4606 | 10.11 | 198.5 | 4568.41 | -376.43 | -196.74
| 4701 | 10.17 | 192.85 | 4661.92 | -392.51 | -201.25
| 4795 | 10.16 | 192.55 | 4754.45 | -408.69 | -204.9
| 4890 | 10.4 | 194.68 | 4847.92 | -425.17 | -208.89
| 4984 | 10.43 | 197.43 | 4940.38 | -441.49 | -213.59
| 5079 | 10.29 | 200.83 | 5033.83 | -457.63 | -219.18
| 5173 | 10.38 | 202.85 | 5126.3 | -473.28 | -225.46
| 5268 | 10.42 | 207.03 | 5219.74 | -488.82 | -232.68
| 5363 | 10.41 | 205.19 | 5313.18 | -504.24 | -240.24
| 5457 | 10.4 | 207.24 | 5405.63 | -519.46 | -247.74
| 5552 | 10.46 | 209.34 | 5499.06 | -534.61 | -255.89
| 5647 | 10.5 | 207.54 | 5592.48 | -549.8 | -264.12
| 5742 | 10.42 | 200.02 | 5685.91 | -565.55 | -271.06
| 5836 | 13.48 | 226.35 | 5777.92 | -581.11 | -281.91
| 5931 | 17.57 | 249.36 | 5869.52 | -593.83 | -303.37
| 6025 | 19.66 | 258.76 | 5958.62 | -601.91 | -332.16
| 6120 | 23.71 | 264.59 | 6046.89 | -606.83 | -366.87
| 6215 | 28.82 | 268.96 | 6132.06 | -609.05 | -408.81
| 6310 | 35.73 | 271.14 | 6212.34 | -608.91 | -459.5
| 6404 | 47.02 | 273.15 | 6282.77 | -606.47 | -521.48
| 6499 | 54.35 | 272.71 | 6342.92 | -602.73 | -594.83
| 6593 | 61.27 | 267.61 | 6392.99 | -602.64 | -674.3
| 6687 | 70.29 | 265.61 | 6431.51 | -607.76 | -759.77
| 6782 | 79.93 | 266.72 | 6455.89 | -613.87 | -851.27
| 6877 | 89.83 | 267.81 | 6464.36 | -618.37 | -945.66
| 6971 | 89.93 | 265.68 | 6464.56 | -623.71 | -1039.51
| 7066 | 90.2 | 265.63 | 6464.45 | -630.91 | -1134.23
| 7161 | 90.14 | 264.59 | 6464.17 | -639.01 | -1228.89
| 7255 | 90.2 | 266.03 | 6463.89 | -646.69 | -1322.57
| 7350 | 90.36 | 267.89 | 6463.43 | -651.73 | -1417.43
| 7444 | 90.05 | 268.36 | 6463.09 | -654.8 | -1511.38
| 7539 | 90.33 | 268.06 | 6462.78 | -657.77 | -1606.33
| 7634 | 90.23 | 267.83 | 6462.31 | -661.18 | -1701.27
| 7728 | 91.34 | 267.97 | 6461.02 | -664.62 | -1795.2
| 7823 | 89.89 | 267.89 | 6460 | -668.05 | -1890.13
| 7918 | 89.99 | 267.97 | 6460.1 | -671.49 | -1985.06
| 8012 | 89.93 | 268.29 | 6460.17 | -674.55 | -2079.01
| 8107 | 89.94 | 269.55 | 6460.28 | -676.34 | -2173.99
| 8202 | 89.92 | 268.81 | 6460.39 | -677.7 | -2268.98
| 8296 | 89.96 | 270.02 | 6460.49 | -678.66 | -2362.98
| 8391 | 89.89 | 270.2 | 6460.62 | -678.48 | -2457.98
| 8486 | 89.99 | 270.24 | 6460.71 | -678.12 | -2552.98
| 8580 | 89.96 | 268.79 | 6460.76 | -678.91 | -2646.97
| 8675 | 89.93 | 268.42 | 6460.85 | -681.22 | -2741.94
| 8770 | 90.02 | 268.79 | 6460.89 | -683.54 | -2836.91
| 8864 | 89.92 | 268.81 | 6460.94 | -685.51 | -2930.89
| 8959 | 89.96 | 268.88 | 6461.04 | -687.42 | -3025.87
| 9053 | 89.8 | 267.18 | 6461.23 | -690.65 | -3119.81
| 9148 | 89.46 | 266.55 | 6461.85 | -695.85 | -3214.67
| 9243 | 89.12 | 267.37 | 6463.02 | -700.88 | -3309.53
| 9337 | 89.22 | 268.32 | 6464.39 | -704.42 | -3403.45
| 9432 | 90.17 | 269.89 | 6464.89 | -705.9 | -3498.43
| 9527 | 90.17 | 270.12 | 6464.61 | -705.89 | -3593.43
| 9621 | 90.17 | 270.04 | 6464.33 | -705.76 | -3687.43
| 9716 | 90.05 | 270.33 | 6464.15 | -705.46 | -3782.43
| 9811 | 89.95 | 269.84 | 6464.15 | -705.32 | -3877.43
| 9906 | 89.86 | 270.18 | 6464.31 | -705.3 | -3972.43
| 10000 | 89.89 | 269.46 | 6464.51 | -705.59 | -4066.43
| 10095 | 89.92 | 269.04 | 6464.67 | -706.84 | -4161.42
| 10189 | 89.92 | 268.23 | 6464.8 | -709.08 | -4255.39
| 10284 | 90.2 | 267.51 | 6464.7 | -712.61 | -4350.33
| 10379 | 90.14 | 267.35 | 6464.42 | -716.87 | -4445.23
| 10473 | 90.14 | 267.95 | 6464.19 | -720.72 | -4539.15
| 10568 | 90.23 | 267.83 | 6463.88 | -724.22 | -4634.09
| 10663 | 90.11 | 266.96 | 6463.6 | -728.54 | -4728.99
| 10757 | 90.14 | 269.4 | 6463.4 | -731.52 | -4822.93
| 10852 | 90.23 | 270.75 | 6463.09 | -731.4 | -4917.93
| 10946 | 90.2 | 271.9 | 6462.74 | -729.22 | -5011.9
| 11041 | 90.17 | 268 | 6462.43 | -729.31 | -5106.88
| 11135 | 89.92 | 265.84 | 6462.36 | -734.36 | -5200.74
| 11229 | 89.86 | 267.67 | 6462.54 | -739.68 | -5294.59
| 11324 | 89.92 | 268.17 | 6462.72 | -743.13 | -5389.52
| 11419 | 89.92 | 268.09 | 6462.85 | -746.23 | -5484.47
| 11513 | 89.89 | 266.78 | 6463.01 | -750.43 | -5578.38
| 11608 | 89.95 | 266.61 | 6463.14 | -755.91 | -5673.22
| 11702 | 89.92 | 268.51 | 6463.25 | -759.91 | -5767.13
| 11797 | 89.98 | 270.04 | 6463.33 | -761.11 | -5862.12
| 11891 | 89.95 | 268.81 | 6463.39 | -762.06 | -5956.11
| 11986 | 89.83 | 265.42 | 6463.57 | -766.84 | -6050.98
| 12080 | 89.92 | 264.92 | 6463.77 | -774.75 | -6144.64
| 12175 | 89.98 | 266.55 | 6463.86 | -781.82 | -6239.38
| 12270 | 89.95 | 267.52 | 6463.91 | -786.73 | -6334.25
| 12364 | 89.58 | 268.42 | 6464.3 | -790.06 | -6428.19
| 12459 | 89.4 | 269.12 | 6465.15 | -792.1 | -6523.16
| 12554 | 89.49 | 269.33 | 6466.07 | -793.38 | -6618.15
| 12648 | 89.43 | 269.28 | 6466.95 | -794.53 | -6712.14
| 12743 | 89.37 | 270.17 | 6467.95 | -794.98 | -6807.13
| 12838 | 90.08 | 270.1 | 6468.4 | -794.76 | -6902.13
| 12932 | 90.54 | 269.58 | 6467.89 | -795.02 | -6996.13
| 13027 | 90.51 | 268.7 | 6467.02 | -796.45 | -7091.11
| 13122 | 90.47 | 268.7 | 6466.21 | -798.6 | -7186.08
| 13216 | 90.66 | 269.32 | 6465.28 | -800.22 | -7280.06
| 13311 | 90.54 | 268.04 | 6464.29 | -802.41 | -7375.03
| 13406 | 90.57 | 267.31 | 6463.37 | -806.27 | -7469.95
| 13501 | 90.01 | 267.59 | 6462.89 | -810.49 | -7564.85
| 13595 | 90.1 | 266.92 | 6462.8 | -815 | -7658.74
| 13690 | 90.14 | 266.42 | 6462.6 | -820.51 | -7753.58
| 13784 | 90.2 | 267.31 | 6462.32 | -825.65 | -7847.44
| 13879 | 90.1 | 267.98 | 6462.07 | -829.56 | -7942.36
| 13974 | 90.2 | 267.82 | 6461.82 | -833.04 | -8037.29
| 14069 | 90.1 | 269.04 | 6461.57 | -835.64 | -8132.26
| 14163 | 90.13 | 269.43 | 6461.39 | -836.9 | -8226.25
| 14258 | 90.26 | 268.94 | 6461.06 | -838.25 | -8321.24
| 14353 | 90.2 | 269.35 | 6460.68 | -839.67 | -8416.23
| 14447 | 90.16 | 269.76 | 6460.39 | -840.4 | -8510.22
| 14542 | 90.23 | 271.19 | 6460.06 | -839.61 | -8605.22
| 14637 | 89.46 | 268.45 | 6460.32 | -839.91 | -8700.21
| 14732 | 90.01 | 267.34 | 6460.76 | -843.4 | -8795.14
| 14826 | 89.8 | 268.37 | 6460.91 | -846.91 | -8889.07
| 14921 | 90.13 | 268.79 | 6460.97 | -849.27 | -8984.04
| 15016 | 90.04 | 269.29 | 6460.83 | -850.86 | -9079.03
| 15111 | 89.86 | 270.15 | 6460.91 | -851.32 | -9174.03
| 15205 | 89.92 | 269.56 | 6461.09 | -851.56 | -9268.03
| 15300 | 89.83 | 268.93 | 6461.3 | -852.81 | -9363.02
| 15394 | 90.07 | 268.79 | 6461.38 | -854.68 | -9457
| 15489 | 89.79 | 268.22 | 6461.5 | -857.16 | -9551.96
| 15583 | 90.04 | 268.9 | 6461.64 | -859.52 | -9645.93
| 15678 | 89.89 | 265.82 | 6461.7 | -863.9 | -9740.82
| 15773 | 89.89 | 259.44 | 6461.88 | -876.08 | -9834.99
| 15867 | 89.98 | 252.69 | 6461.99 | -898.7 | -9926.17
| 15962 | 89.92 | 260.99 | 6462.07 | -920.31 | -10018.59
| 16057 | 89.98 | 274.15 | 6462.15 | -924.33 | -10113.3
| 16151 | 89.82 | 276.86 | 6462.32 | -915.32 | -10206.86
| 16243 | 89.79 | 274.77 | 6462.63 | -906 | -10298.38
| 16379 | 89.92 | 272.66 | 6462.97 | -897.18 | -10434.08
| 16403 | 89.92 | 272.66 | 6463.01 | -896.07 | -10458.06

## Lookup (hidden)
North Reference | RetunValue | Grid Type | ReturnValue | Deviation Indicator | ReturnValue
| 3 |  | 5 |  | 4
True |  | SPCS-Colorado Central-NAD27 |  | Directional
Grid |  | SPCS-Colorado Central-NAD83 |  | High Angle
|  | SPCS-Colorado North-NAD27 |  | Horizontal
SPCS-Colorado North-NAD83
SPCS-Colorado South-NAD27
SPCS-Colorado South-NAD83
UTM-Zone 12 NAD27
UTM-Zone 12 NAD83
UTM-Zone 13 NAD27
UTM-Zone 13 NAD83