## Data
Header Information | measured depth (ft) | inclination (°) | azimuth (°) | true vertical depth (ft) | northing +N/-S (ft) | easting +E/-W (ft)
Operator Name | 0 | 0 | 0 | 0 | 0 | 0
Bonanza Creek Energy | 100 | 0 | 0 | 100 | 0 | 0
Operator Number | 200 | 0 | 0 | 200 | 0 | 0
8960 | 300 | 0 | 0 | 300 | 0 | 0
Well Name and Number | 400 | 0 | 0 | 400 | 0 | 0
PRONGHORN 24-7-6XRLNB | 500 | 0 | 0 | 500 | 0 | 0
API Number (if available) | 600 | 0 | 0 | 600 | 0 | 0
| 700 | 0 | 0 | 700 | 0 | 0
Location: QQ SEC TWP RGE | 800 | 0 | 0 | 800 | 0 | 0
NE NW SEC. 18 T5N R61W | 900 | 0 | 0 | 900 | 0 | 0
Citing Type: Planned or Actual | 1000 | 0 | 0 | 1000 | 0 | 0
Planned | 1100 | 2 | 47.52 | 1099.98 | 1.18 | 1.29
Deviation Indicator | 1200 | 4 | 47.52 | 1199.84 | 4.71 | 5.15
Horizontal | 1300 | 6 | 47.52 | 1299.45 | 10.6 | 11.57
North Reference | 1400 | 8 | 47.52 | 1398.7 | 18.83 | 20.56
True | 1500 | 10 | 47.52 | 1497.47 | 29.39 | 32.1
Grid Type | 1599.97 | 12 | 47.52 | 1595.59 | 42.27 | 46.17
#VALUE! | 1700 | 12 | 47.52 | 1693.44 | 56.32 | 61.5
| 1800 | 12 | 47.52 | 1791.25 | 70.36 | 76.84
| 1900 | 12 | 47.52 | 1889.07 | 84.4 | 92.17
| 2000 | 12 | 47.52 | 1986.88 | 98.44 | 107.5
| 2100 | 12 | 47.52 | 2084.7 | 112.48 | 122.83
| 2200 | 12 | 47.52 | 2182.51 | 126.52 | 138.17
| 2300 | 12 | 47.52 | 2280.33 | 140.56 | 153.5
| 2400 | 12 | 47.52 | 2378.14 | 154.6 | 168.83
| 2500 | 12 | 47.52 | 2475.96 | 168.64 | 184.17
| 2600 | 12 | 47.52 | 2573.77 | 182.68 | 199.5
| 2700 | 12 | 47.52 | 2671.59 | 196.72 | 214.83
| 2800 | 12 | 47.52 | 2769.4 | 210.76 | 230.16
| 2900 | 12 | 47.52 | 2867.22 | 224.8 | 245.5
| 3000 | 12 | 47.52 | 2965.03 | 238.84 | 260.83
| 3100 | 12 | 47.52 | 3062.85 | 252.88 | 276.16
| 3200 | 12 | 47.52 | 3160.66 | 266.92 | 291.5
| 3300 | 12 | 47.52 | 3258.48 | 280.96 | 306.83
| 3400 | 12 | 47.52 | 3356.29 | 295.01 | 322.16
| 3500 | 12 | 47.52 | 3454.11 | 309.05 | 337.5
| 3600 | 12 | 47.52 | 3551.92 | 323.09 | 352.83
| 3700 | 12 | 47.52 | 3649.74 | 337.13 | 368.16
| 3800 | 12 | 47.52 | 3747.55 | 351.17 | 383.49
| 3900 | 12 | 47.52 | 3845.37 | 365.21 | 398.83
| 4000 | 12 | 47.52 | 3943.18 | 379.25 | 414.16
| 4100 | 12 | 47.52 | 4041 | 393.29 | 429.49
| 4172.9 | 12 | 47.52 | 4112.31 | 403.52 | 440.67
| 4200 | 11.46 | 47.52 | 4138.84 | 407.24 | 444.73
| 4300 | 9.46 | 47.52 | 4237.17 | 419.5 | 458.12
| 4400 | 7.46 | 47.52 | 4336.08 | 429.43 | 468.96
| 4500 | 5.46 | 47.52 | 4435.44 | 437.03 | 477.26
| 4600 | 3.46 | 47.52 | 4535.13 | 442.28 | 482.99
| 4700 | 1.46 | 47.52 | 4635.04 | 445.17 | 486.15
| 4772.87 | 0 | 0 | 4707.9 | 445.8 | 486.84
| 4800 | 0 | 0 | 4735.03 | 445.8 | 486.84
| 4900 | 0 | 0 | 4835.03 | 445.8 | 486.84
| 5000 | 0 | 0 | 4935.03 | 445.8 | 486.84
| 5100 | 0 | 0 | 5035.03 | 445.8 | 486.84
| 5200 | 0 | 0 | 5135.03 | 445.8 | 486.84
| 5300 | 0 | 0 | 5235.03 | 445.8 | 486.84
| 5384.87 | 0 | 0 | 5319.9 | 445.8 | 486.84
| 5400 | 1.21 | 2.6 | 5335.03 | 445.96 | 486.84
| 5500 | 9.21 | 2.6 | 5434.53 | 455.02 | 487.25
| 5600 | 17.21 | 2.6 | 5531.81 | 477.83 | 488.29
| 5700 | 25.21 | 2.6 | 5624.96 | 513.94 | 489.93
| 5800 | 33.21 | 2.6 | 5712.17 | 562.66 | 492.14
| 5900 | 41.21 | 2.6 | 5791.75 | 623.02 | 494.88
| 6000 | 49.21 | 2.6 | 5862.14 | 693.86 | 498.1
| 6100 | 57.21 | 2.6 | 5921.98 | 773.79 | 501.73
| 6200 | 65.21 | 2.6 | 5970.1 | 861.27 | 505.7
| 6300 | 73.21 | 2.6 | 6005.57 | 954.59 | 509.94
| 6322.37 | 75 | 2.6 | 6011.69 | 976.08 | 510.92
| 6400 | 75 | 2.6 | 6031.79 | 1050.99 | 514.32
| 6422.37 | 75 | 2.6 | 6037.58 | 1072.58 | 515.3
| 6500 | 81.21 | 2.6 | 6053.57 | 1148.42 | 518.74
| 6600 | 89.21 | 2.6 | 6061.91 | 1247.89 | 523.26
| 6609.87 | 90 | 2.6 | 6061.98 | 1257.75 | 523.71
| 6674.87 | 90 | 2.6 | 6061.98 | 1322.68 | 526.66
| 6700 | 90 | 1.85 | 6061.98 | 1347.79 | 527.63
| 6777.76 | 90 | 359.51 | 6061.98 | 1425.55 | 528.55
| 6800 | 90 | 359.51 | 6061.98 | 1447.78 | 528.36
| 6900 | 90 | 359.51 | 6061.98 | 1547.78 | 527.51
| 7000 | 90 | 359.51 | 6061.98 | 1647.77 | 526.66
| 7100 | 90 | 359.51 | 6061.98 | 1747.77 | 525.81
| 7200 | 90 | 359.51 | 6061.98 | 1847.77 | 524.96
| 7300 | 90 | 359.51 | 6061.98 | 1947.76 | 524.12
| 7400 | 90 | 359.51 | 6061.98 | 2047.76 | 523.27
| 7500 | 90 | 359.51 | 6061.98 | 2147.76 | 522.42
| 7600 | 90 | 359.51 | 6061.98 | 2247.75 | 521.57
| 7700 | 90 | 359.51 | 6061.98 | 2347.75 | 520.72
| 7800 | 90 | 359.51 | 6061.98 | 2447.75 | 519.87
| 7900 | 90 | 359.51 | 6061.98 | 2547.74 | 519.02
| 8000 | 90 | 359.51 | 6061.98 | 2647.74 | 518.17
| 8100 | 90 | 359.51 | 6061.98 | 2747.73 | 517.32
| 8200 | 90 | 359.51 | 6061.98 | 2847.73 | 516.47
| 8300 | 90 | 359.51 | 6061.98 | 2947.73 | 515.62
| 8400 | 90 | 359.51 | 6061.98 | 3047.72 | 514.77
| 8500 | 90 | 359.51 | 6061.98 | 3147.72 | 513.92
| 8600 | 90 | 359.51 | 6061.98 | 3247.72 | 513.07
| 8700 | 90 | 359.51 | 6061.98 | 3347.71 | 512.22
| 8800 | 90 | 359.51 | 6061.98 | 3447.71 | 511.37
| 8900 | 90 | 359.51 | 6061.98 | 3547.71 | 510.52
| 9000 | 90 | 359.51 | 6061.98 | 3647.7 | 509.67
| 9100 | 90 | 359.51 | 6061.98 | 3747.7 | 508.82
| 9200 | 90 | 359.51 | 6061.98 | 3847.69 | 507.97
| 9300 | 90 | 359.51 | 6061.99 | 3947.69 | 507.12
| 9400 | 90 | 359.51 | 6061.99 | 4047.69 | 506.27
| 9500 | 90 | 359.51 | 6061.99 | 4147.68 | 505.42
| 9600 | 90 | 359.51 | 6061.99 | 4247.68 | 504.58
| 9700 | 90 | 359.51 | 6061.99 | 4347.68 | 503.73
| 9800 | 90 | 359.51 | 6061.99 | 4447.67 | 502.88
| 9900 | 90 | 359.51 | 6061.99 | 4547.67 | 502.03
| 10000 | 90 | 359.51 | 6061.99 | 4647.67 | 501.18
| 10100 | 90 | 359.51 | 6061.99 | 4747.66 | 500.33
| 10200 | 90 | 359.51 | 6061.99 | 4847.66 | 499.48
| 10300 | 90 | 359.51 | 6061.99 | 4947.66 | 498.63
| 10400 | 90 | 359.51 | 6061.99 | 5047.65 | 497.78
| 10500 | 90 | 359.51 | 6061.99 | 5147.65 | 496.93
| 10600 | 90 | 359.51 | 6061.99 | 5247.64 | 496.08
| 10700 | 90 | 359.51 | 6061.99 | 5347.64 | 495.23
| 10800 | 90 | 359.51 | 6061.99 | 5447.64 | 494.38
| 10900 | 90 | 359.51 | 6061.99 | 5547.63 | 493.53
| 11000 | 90 | 359.51 | 6061.99 | 5647.63 | 492.68
| 11100 | 90 | 359.51 | 6061.99 | 5747.63 | 491.83
| 11200 | 90 | 359.51 | 6061.99 | 5847.62 | 490.98
| 11300 | 90 | 359.51 | 6061.99 | 5947.62 | 490.13
| 11400 | 90 | 359.51 | 6061.99 | 6047.62 | 489.28
| 11500 | 90 | 359.51 | 6061.99 | 6147.61 | 488.43
| 11600 | 90 | 359.51 | 6061.99 | 6247.61 | 487.58
| 11700 | 90 | 359.51 | 6061.99 | 6347.6 | 486.73
| 11800 | 90 | 359.51 | 6061.99 | 6447.6 | 485.88
| 11900 | 90 | 359.51 | 6061.99 | 6547.6 | 485.03
| 12000 | 90 | 359.51 | 6061.99 | 6647.59 | 484.19
| 12100 | 90 | 359.51 | 6061.99 | 6747.59 | 483.34
| 12200 | 90 | 359.51 | 6061.99 | 6847.59 | 482.49
| 12300 | 90 | 359.51 | 6061.99 | 6947.58 | 481.64
| 12400 | 90 | 359.51 | 6061.99 | 7047.58 | 480.79
| 12500 | 90 | 359.51 | 6061.99 | 7147.58 | 479.94
| 12600 | 90 | 359.51 | 6061.99 | 7247.57 | 479.09
| 12700 | 90 | 359.51 | 6061.99 | 7347.57 | 478.24
| 12800 | 90 | 359.51 | 6061.99 | 7447.56 | 477.39
| 12900 | 90 | 359.51 | 6061.99 | 7547.56 | 476.54
| 13000 | 90 | 359.51 | 6061.99 | 7647.56 | 475.69
| 13100 | 90 | 359.51 | 6061.99 | 7747.55 | 474.84
| 13200 | 90 | 359.51 | 6061.99 | 7847.55 | 473.99
| 13300 | 90 | 359.51 | 6061.99 | 7947.55 | 473.14
| 13400 | 90 | 359.51 | 6061.99 | 8047.54 | 472.29
| 13500 | 90 | 359.51 | 6061.99 | 8147.54 | 471.44
| 13600 | 90 | 359.51 | 6061.99 | 8247.54 | 470.59
| 13700 | 90 | 359.51 | 6062 | 8347.53 | 469.74
| 13800 | 90 | 359.51 | 6062 | 8447.53 | 468.89
| 13900 | 90 | 359.51 | 6062 | 8547.53 | 468.04
| 14000 | 90 | 359.51 | 6062 | 8647.52 | 467.19
| 14100 | 90 | 359.51 | 6062 | 8747.52 | 466.34
| 14200 | 90 | 359.51 | 6062 | 8847.51 | 465.49
| 14300 | 90 | 359.51 | 6062 | 8947.51 | 464.64
| 14400 | 90 | 359.51 | 6062 | 9047.51 | 463.8
| 14500 | 90 | 359.51 | 6062 | 9147.5 | 462.95
| 14600 | 90 | 359.51 | 6062 | 9247.5 | 462.1
| 14700 | 90 | 359.51 | 6062 | 9347.5 | 461.25
| 14800 | 90 | 359.51 | 6062 | 9447.49 | 460.4
| 14900 | 90 | 359.51 | 6062 | 9547.49 | 459.55
| 15000 | 90 | 359.51 | 6062 | 9647.49 | 458.7
| 15100 | 90 | 359.51 | 6062 | 9747.48 | 457.85
| 15200 | 90 | 359.51 | 6062 | 9847.48 | 457
| 15300 | 90 | 359.51 | 6062 | 9947.47 | 456.15
| 15400 | 90 | 359.51 | 6062 | 10047.47 | 455.3
| 15500 | 90 | 359.51 | 6062 | 10147.47 | 454.45
| 15600 | 90 | 359.51 | 6062 | 10247.46 | 453.6
| 15700 | 90 | 359.51 | 6062 | 10347.46 | 452.75
| 15800 | 90 | 359.51 | 6062 | 10447.46 | 451.9
| 15844.77 | 90 | 359.51 | 6062 | 10492.23 | 451.52

## Lookup (hidden)
North Reference | RetunValue | Grid Type | ReturnValue | Deviation Indicator | ReturnValue
| 2 |  | 0 |  | 4
True |  | SPCS-Colorado Central-NAD27 |  | Directional
Grid |  | SPCS-Colorado Central-NAD83 |  | High Angle
|  | SPCS-Colorado North-NAD27 |  | Horizontal
SPCS-Colorado North-NAD83
SPCS-Colorado South-NAD27
SPCS-Colorado South-NAD83
UTM-Zone 12 NAD27
UTM-Zone 12 NAD83
UTM-Zone 13 NAD27
UTM-Zone 13 NAD83