## Data
Header Information | measured depth (ft) | inclination (°) | azimuth (°) | true vertical depth (ft) | northing +N/-S (ft) | easting +E/-W (ft)
Operator Name | 0 | 0 | 0 | 0 | 0 | 0
Bonanza Creek Energy | 100 | 0 | 0 | 100 | 0 | 0
Operator Number | 200 | 0 | 0 | 200 | 0 | 0
8960 | 300 | 0 | 0 | 300 | 0 | 0
Well Name and Number | 400 | 0 | 0 | 400 | 0 | 0
PRONGHORN J-7-6XRLNB | 500 | 0 | 0 | 500 | 0 | 0
API Number (if available) | 600 | 0 | 0 | 600 | 0 | 0
| 700 | 0 | 0 | 700 | 0 | 0
Location: QQ SEC TWP RGE | 800 | 0 | 0 | 800 | 0 | 0
NE NW SEC. 18 T5N R61W | 900 | 0 | 0 | 900 | 0 | 0
Citing Type: Planned or Actual | 1000 | 0 | 0 | 1000 | 0 | 0
Planned | 1100 | 2 | 353.14 | 1099.98 | 1.73 | -0.21
Deviation Indicator | 1200 | 4 | 353.14 | 1199.84 | 6.93 | -0.83
Horizontal | 1300 | 6 | 353.14 | 1299.45 | 15.58 | -1.88
North Reference | 1400 | 8 | 353.14 | 1398.7 | 27.68 | -3.33
True | 1500 | 10 | 353.14 | 1497.47 | 43.21 | -5.2
Grid Type | 1600 | 12 | 353.14 | 1595.62 | 62.15 | -7.48
#VALUE! | 1600.11 | 12 | 353.14 | 1595.73 | 62.18 | -7.48
| 1700 | 12 | 353.14 | 1693.44 | 82.8 | -9.97
| 1800 | 12 | 353.14 | 1791.25 | 103.45 | -12.45
| 1900 | 12 | 353.14 | 1889.06 | 124.09 | -14.94
| 2000 | 12 | 353.14 | 1986.88 | 144.74 | -17.42
| 2100 | 12 | 353.14 | 2084.69 | 165.38 | -19.91
| 2200 | 12 | 353.14 | 2182.51 | 186.03 | -22.39
| 2300 | 12 | 353.14 | 2280.32 | 206.68 | -24.88
| 2400 | 12 | 353.14 | 2378.13 | 227.32 | -27.36
| 2500 | 12 | 353.14 | 2475.95 | 247.97 | -29.85
| 2600 | 12 | 353.14 | 2573.76 | 268.61 | -32.33
| 2700 | 12 | 353.14 | 2671.58 | 289.26 | -34.82
| 2800 | 12 | 353.14 | 2769.39 | 309.91 | -37.3
| 2900 | 12 | 353.14 | 2867.2 | 330.55 | -39.79
| 3000 | 12 | 353.14 | 2965.02 | 351.2 | -42.27
| 3100 | 12 | 353.14 | 3062.83 | 371.84 | -44.76
| 3139.19 | 12 | 353.14 | 3101.17 | 379.94 | -45.73
| 3200 | 10.79 | 353.14 | 3160.78 | 391.86 | -47.16
| 3300 | 8.79 | 353.14 | 3259.32 | 408.74 | -49.2
| 3400 | 6.79 | 353.14 | 3358.39 | 422.19 | -50.81
| 3500 | 4.79 | 353.14 | 3457.87 | 432.2 | -52.02
| 3600 | 2.79 | 353.14 | 3557.65 | 438.75 | -52.81
| 3700 | 0.79 | 353.14 | 3657.6 | 441.85 | -53.18
| 3739.3 | 0 | 0 | 3696.9 | 442.11 | -53.21
| 3800 | 0 | 0 | 3757.6 | 442.11 | -53.21
| 3900 | 0 | 0 | 3857.6 | 442.11 | -53.21
| 4000 | 0 | 0 | 3957.6 | 442.11 | -53.21
| 4100 | 0 | 0 | 4057.6 | 442.11 | -53.21
| 4200 | 0 | 0 | 4157.6 | 442.11 | -53.21
| 4300 | 0 | 0 | 4257.6 | 442.11 | -53.21
| 4400 | 0 | 0 | 4357.6 | 442.11 | -53.21
| 4500 | 0 | 0 | 4457.6 | 442.11 | -53.21
| 4600 | 0 | 0 | 4557.6 | 442.11 | -53.21
| 4700 | 0 | 0 | 4657.6 | 442.11 | -53.21
| 4800 | 0 | 0 | 4757.6 | 442.11 | -53.21
| 4900 | 0 | 0 | 4857.6 | 442.11 | -53.21
| 5000 | 0 | 0 | 4957.6 | 442.11 | -53.21
| 5100 | 0 | 0 | 5057.6 | 442.11 | -53.21
| 5200 | 0 | 0 | 5157.6 | 442.11 | -53.21
| 5300 | 0 | 0 | 5257.6 | 442.11 | -53.21
| 5362.3 | 0 | 0 | 5319.9 | 442.11 | -53.21
| 5400 | 3.02 | 356.4 | 5357.58 | 443.1 | -53.28
| 5500 | 11.02 | 356.4 | 5456.75 | 455.28 | -54.04
| 5600 | 19.02 | 356.4 | 5553.26 | 481.12 | -55.67
| 5700 | 27.02 | 356.4 | 5645.22 | 520.11 | -58.12
| 5800 | 35.02 | 356.4 | 5730.85 | 571.49 | -61.35
| 5900 | 43.02 | 356.4 | 5808.49 | 634.27 | -65.3
| 6000 | 51.02 | 356.4 | 5876.61 | 707.22 | -69.89
| 6100 | 59.02 | 356.4 | 5933.9 | 788.92 | -75.03
| 6200 | 67.02 | 356.4 | 5979.24 | 877.79 | -80.62
| 6299.8 | 75 | 356.4 | 6011.69 | 971.9 | -86.54
| 6300 | 75 | 356.4 | 6011.74 | 972.09 | -86.56
| 6399.8 | 75 | 356.4 | 6037.58 | 1068.3 | -92.61
| 6400 | 75 | 356.4 | 6037.63 | 1068.49 | -92.62
| 6500 | 83.02 | 356.4 | 6056.66 | 1166.38 | -98.78
| 6587.3 | 90 | 356.4 | 6061.98 | 1253.3 | -104.25
| 6600 | 90 | 356.4 | 6061.98 | 1265.97 | -105.05
| 6652.3 | 90 | 356.4 | 6061.98 | 1318.17 | -108.33
| 6700 | 90 | 357.83 | 6061.98 | 1365.8 | -110.73
| 6756.27 | 90 | 359.52 | 6061.98 | 1422.06 | -112.03
| 6800 | 90 | 359.52 | 6061.98 | 1465.79 | -112.4
| 6900 | 90 | 359.52 | 6061.98 | 1565.78 | -113.24
| 7000 | 90 | 359.52 | 6061.98 | 1665.78 | -114.08
| 7100 | 90 | 359.52 | 6061.98 | 1765.78 | -114.92
| 7200 | 90 | 359.52 | 6061.98 | 1865.77 | -115.76
| 7300 | 90 | 359.52 | 6061.98 | 1965.77 | -116.6
| 7400 | 90 | 359.52 | 6061.98 | 2065.77 | -117.44
| 7500 | 90 | 359.52 | 6061.98 | 2165.76 | -118.28
| 7600 | 90 | 359.52 | 6061.98 | 2265.76 | -119.11
| 7700 | 90 | 359.52 | 6061.98 | 2365.75 | -119.95
| 7800 | 90 | 359.52 | 6061.98 | 2465.75 | -120.79
| 7900 | 90 | 359.52 | 6061.98 | 2565.75 | -121.63
| 8000 | 90 | 359.52 | 6061.98 | 2665.74 | -122.47
| 8100 | 90 | 359.52 | 6061.98 | 2765.74 | -123.31
| 8200 | 90 | 359.52 | 6061.98 | 2865.74 | -124.15
| 8300 | 90 | 359.52 | 6061.98 | 2965.73 | -124.99
| 8400 | 90 | 359.52 | 6061.98 | 3065.73 | -125.83
| 8500 | 90 | 359.52 | 6061.98 | 3165.73 | -126.67
| 8600 | 90 | 359.52 | 6061.98 | 3265.72 | -127.51
| 8700 | 90 | 359.52 | 6061.98 | 3365.72 | -128.35
| 8800 | 90 | 359.52 | 6061.98 | 3465.72 | -129.19
| 8900 | 90 | 359.52 | 6061.98 | 3565.71 | -130.03
| 9000 | 90 | 359.52 | 6061.98 | 3665.71 | -130.87
| 9100 | 90 | 359.52 | 6061.98 | 3765.71 | -131.71
| 9200 | 90 | 359.52 | 6061.98 | 3865.7 | -132.55
| 9300 | 90 | 359.52 | 6061.99 | 3965.7 | -133.39
| 9400 | 90 | 359.52 | 6061.99 | 4065.69 | -134.23
| 9500 | 90 | 359.52 | 6061.99 | 4165.69 | -135.07
| 9600 | 90 | 359.52 | 6061.99 | 4265.69 | -135.91
| 9700 | 90 | 359.52 | 6061.99 | 4365.68 | -136.74
| 9800 | 90 | 359.52 | 6061.99 | 4465.68 | -137.58
| 9900 | 90 | 359.52 | 6061.99 | 4565.68 | -138.42
| 10000 | 90 | 359.52 | 6061.99 | 4665.67 | -139.26
| 10100 | 90 | 359.52 | 6061.99 | 4765.67 | -140.1
| 10200 | 90 | 359.52 | 6061.99 | 4865.67 | -140.94
| 10300 | 90 | 359.52 | 6061.99 | 4965.66 | -141.78
| 10400 | 90 | 359.52 | 6061.99 | 5065.66 | -142.62
| 10500 | 90 | 359.52 | 6061.99 | 5165.66 | -143.46
| 10600 | 90 | 359.52 | 6061.99 | 5265.65 | -144.3
| 10700 | 90 | 359.52 | 6061.99 | 5365.65 | -145.14
| 10800 | 90 | 359.52 | 6061.99 | 5465.65 | -145.98
| 10900 | 90 | 359.52 | 6061.99 | 5565.64 | -146.82
| 11000 | 90 | 359.52 | 6061.99 | 5665.64 | -147.66
| 11100 | 90 | 359.52 | 6061.99 | 5765.63 | -148.5
| 11200 | 90 | 359.52 | 6061.99 | 5865.63 | -149.34
| 11300 | 90 | 359.52 | 6061.99 | 5965.63 | -150.18
| 11400 | 90 | 359.52 | 6061.99 | 6065.62 | -151.02
| 11500 | 90 | 359.52 | 6061.99 | 6165.62 | -151.86
| 11600 | 90 | 359.52 | 6061.99 | 6265.62 | -152.7
| 11700 | 90 | 359.52 | 6061.99 | 6365.61 | -153.54
| 11800 | 90 | 359.52 | 6061.99 | 6465.61 | -154.37
| 11900 | 90 | 359.52 | 6061.99 | 6565.61 | -155.21
| 12000 | 90 | 359.52 | 6061.99 | 6665.6 | -156.05
| 12100 | 90 | 359.52 | 6061.99 | 6765.6 | -156.89
| 12200 | 90 | 359.52 | 6061.99 | 6865.6 | -157.73
| 12300 | 90 | 359.52 | 6061.99 | 6965.59 | -158.57
| 12400 | 90 | 359.52 | 6061.99 | 7065.59 | -159.41
| 12500 | 90 | 359.52 | 6061.99 | 7165.59 | -160.25
| 12600 | 90 | 359.52 | 6061.99 | 7265.58 | -161.09
| 12700 | 90 | 359.52 | 6061.99 | 7365.58 | -161.93
| 12800 | 90 | 359.52 | 6061.99 | 7465.57 | -162.77
| 12900 | 90 | 359.52 | 6061.99 | 7565.57 | -163.61
| 13000 | 90 | 359.52 | 6061.99 | 7665.57 | -164.45
| 13100 | 90 | 359.52 | 6061.99 | 7765.56 | -165.29
| 13200 | 90 | 359.52 | 6061.99 | 7865.56 | -166.13
| 13300 | 90 | 359.52 | 6061.99 | 7965.56 | -166.97
| 13400 | 90 | 359.52 | 6061.99 | 8065.55 | -167.81
| 13500 | 90 | 359.52 | 6061.99 | 8165.55 | -168.65
| 13600 | 90 | 359.52 | 6061.99 | 8265.55 | -169.49
| 13700 | 90 | 359.52 | 6062 | 8365.54 | -170.33
| 13800 | 90 | 359.52 | 6062 | 8465.54 | -171.17
| 13900 | 90 | 359.52 | 6062 | 8565.54 | -172
| 14000 | 90 | 359.52 | 6062 | 8665.53 | -172.84
| 14100 | 90 | 359.52 | 6062 | 8765.53 | -173.68
| 14200 | 90 | 359.52 | 6062 | 8865.53 | -174.52
| 14300 | 90 | 359.52 | 6062 | 8965.52 | -175.36
| 14400 | 90 | 359.52 | 6062 | 9065.52 | -176.2
| 14500 | 90 | 359.52 | 6062 | 9165.51 | -177.04
| 14600 | 90 | 359.52 | 6062 | 9265.51 | -177.88
| 14700 | 90 | 359.52 | 6062 | 9365.51 | -178.72
| 14800 | 90 | 359.52 | 6062 | 9465.5 | -179.56
| 14900 | 90 | 359.52 | 6062 | 9565.5 | -180.4
| 15000 | 90 | 359.52 | 6062 | 9665.5 | -181.24
| 15100 | 90 | 359.52 | 6062 | 9765.49 | -182.08
| 15200 | 90 | 359.52 | 6062 | 9865.49 | -182.92
| 15300 | 90 | 359.52 | 6062 | 9965.49 | -183.76
| 15400 | 90 | 359.52 | 6062 | 10065.48 | -184.6
| 15500 | 90 | 359.52 | 6062 | 10165.48 | -185.44
| 15600 | 90 | 359.52 | 6062 | 10265.48 | -186.28
| 15700 | 90 | 359.52 | 6062 | 10365.47 | -187.12
| 15800 | 90 | 359.52 | 6062 | 10465.47 | -187.96
| 15826.76 | 90 | 359.52 | 6062 | 10492.22 | -188.18

## Lookup (hidden)
North Reference | RetunValue | Grid Type | ReturnValue | Deviation Indicator | ReturnValue
| 2 |  | 0 |  | 4
True |  | SPCS-Colorado Central-NAD27 |  | Directional
Grid |  | SPCS-Colorado Central-NAD83 |  | High Angle
|  | SPCS-Colorado North-NAD27 |  | Horizontal
SPCS-Colorado North-NAD83
SPCS-Colorado South-NAD27
SPCS-Colorado South-NAD83
UTM-Zone 12 NAD27
UTM-Zone 12 NAD83
UTM-Zone 13 NAD27
UTM-Zone 13 NAD83