## Data
Header Information | measured depth (ft) | inclination (°) | azimuth (°) | true vertical depth (ft) | northing +N/-S (ft) | easting +E/-W (ft)
Operator Name | 1872 | 0.48 | 248.44 | 1871.97 | -2.34 | -3.77
Noble Energy | 1980 | 0.84 | 239.62 | 1979.96 | -2.9 | -4.88
Operator Number | 2075 | 0.8 | 242.26 | 2074.95 | -3.56 | -6.06
100322 | 2169 | 1.41 | 249.17 | 2168.93 | -4.28 | -7.73
Well Name and Number | 2264 | 1.85 | 248.48 | 2263.89 | -5.26 | -10.24
WELLS RANCH BB01-655 | 2359 | 2.32 | 256.65 | 2358.83 | -6.26 | -13.54
API Number (if available) | 2453 | 3.15 | 260.03 | 2452.72 | -7.15 | -17.94
05-123-41971 | 2548 | 4.1 | 260.56 | 2547.53 | -8.16 | -23.86
Location: QQ SEC TWP RGE | 2643 | 5.21 | 254.89 | 2642.22 | -9.84 | -31.37
SEC.05-T05N-R62W | 2737 | 6.66 | 250.46 | 2735.71 | -12.78 | -40.63
Citing Type: Planned or Actual | 2832 | 8.19 | 248.43 | 2829.91 | -17.11 | -52.12
Actual | 2926 | 8.25 | 246.74 | 2922.95 | -22.23 | -64.54
Deviation Indicator | 3021 | 7.93 | 247.66 | 3017 | -27.42 | -76.86
Horizontal | 3116 | 7.78 | 248.5 | 3111.11 | -32.26 | -88.91
North Reference | 3210 | 7.25 | 249.76 | 3204.3 | -36.65 | -100.39
Grid | 3305 | 6.64 | 248.96 | 3298.6 | -40.69 | -111.14
Grid Type | 3399 | 7.07 | 249.42 | 3391.93 | -44.68 | -121.63
SPCS-Colorado North-NAD83 | 3494 | 8.28 | 250.72 | 3486.08 | -48.99 | -133.56
| 3588 | 9.52 | 249.51 | 3578.95 | -53.95 | -147.23
| 3683 | 10.17 | 250.33 | 3672.55 | -59.52 | -162.49
| 3778 | 10.34 | 250.07 | 3766.03 | -65.25 | -178.4
| 3872 | 9.94 | 250.25 | 3858.56 | -70.87 | -193.97
| 3967 | 9.45 | 250.11 | 3952.2 | -76.29 | -209.02
| 4061 | 8.98 | 250.26 | 4044.99 | -81.39 | -223.18
| 4156 | 8.45 | 250.03 | 4138.89 | -86.28 | -236.72
| 4251 | 8.09 | 247.55 | 4232.9 | -91.22 | -249.46
| 4345 | 8.05 | 249.75 | 4325.97 | -96.02 | -261.74
| 4440 | 8.31 | 250.4 | 4420.01 | -100.63 | -274.45
| 4535 | 8.09 | 254.99 | 4514.04 | -104.66 | -287.38
| 4629 | 7.69 | 251.98 | 4607.15 | -108.32 | -299.75
| 4724 | 7.32 | 251.69 | 4701.33 | -112.19 | -311.54
| 4818 | 8.05 | 250.05 | 4794.49 | -116.31 | -323.41
| 4913 | 7.92 | 249.76 | 4888.57 | -120.85 | -335.8
| 5008 | 6.94 | 248.57 | 4982.77 | -125.21 | -347.29
| 5102 | 6.57 | 246.51 | 5076.12 | -129.43 | -357.5
| 5197 | 6.21 | 244.74 | 5170.53 | -133.79 | -367.14
| 5291 | 6.14 | 247.13 | 5263.98 | -137.91 | -376.37
| 5386 | 5.17 | 244.58 | 5358.52 | -141.72 | -384.91
| 5481 | 4.67 | 244.47 | 5453.17 | -145.23 | -392.27
| 5576 | 3.3 | 236.73 | 5547.94 | -148.39 | -398.04
| 5670 | 1.9 | 244.98 | 5641.84 | -150.54 | -401.72
| 5765 | 1.12 | 240.05 | 5736.8 | -151.67 | -403.95
| 5837 | 0.82 | 221.63 | 5808.79 | -152.4 | -404.9
| 5932 | 7.97 | 287.44 | 5903.47 | -150.93 | -411.65
| 6027 | 17.24 | 268.72 | 5996.11 | -149.27 | -432.06
| 6121 | 22.19 | 270.33 | 6084.58 | -149.48 | -463.75
| 6216 | 27.73 | 272.13 | 6170.67 | -148.55 | -503.81
| 6310 | 34.9 | 268.86 | 6250.93 | -148.28 | -552.62
| 6405 | 42.58 | 267.05 | 6324.98 | -150.47 | -611.98
| 6500 | 50.11 | 265.44 | 6390.51 | -155.03 | -680.51
| 6594 | 59.85 | 266.8 | 6444.39 | -160.18 | -757.22
| 6689 | 68.22 | 269.26 | 6485.95 | -163.05 | -842.5
| 6784 | 76.92 | 270.45 | 6514.38 | -163.26 | -933.05
| 6878 | 88.3 | 272.09 | 6526.46 | -161.18 | -1026.09
| 6973 | 89.9 | 270.91 | 6527.95 | -158.69 | -1121.04
| 7067 | 89.96 | 270.91 | 6528.06 | -157.2 | -1215.02
| 7162 | 90.39 | 268.45 | 6527.77 | -157.73 | -1310.01
| 7257 | 90.17 | 266.8 | 6527.31 | -161.66 | -1404.93
| 7351 | 90.39 | 265.17 | 6526.85 | -168.25 | -1498.69
| 7446 | 90.17 | 266.06 | 6526.38 | -175.51 | -1593.41
| 7540 | 90.24 | 265.62 | 6526.05 | -182.33 | -1687.16
| 7635 | 90.27 | 265.53 | 6525.62 | -189.66 | -1781.88
| 7730 | 90.14 | 266.48 | 6525.29 | -196.28 | -1876.65
| 7824 | 90.27 | 266.93 | 6524.95 | -201.68 | -1970.49
| 7919 | 90.21 | 267.12 | 6524.55 | -206.61 | -2065.36
| 8013 | 90.24 | 267.84 | 6524.18 | -210.74 | -2159.27
| 8108 | 90.21 | 268.51 | 6523.81 | -213.77 | -2254.22
| 8203 | 90.14 | 268.26 | 6523.52 | -216.44 | -2349.18
| 8297 | 90.36 | 269.19 | 6523.11 | -218.54 | -2443.16
| 8392 | 90.33 | 267.91 | 6522.54 | -220.94 | -2538.12
| 8487 | 90.3 | 268.71 | 6522.01 | -223.74 | -2633.08
| 8581 | 90.24 | 269.22 | 6521.57 | -225.44 | -2727.06
| 8676 | 90.3 | 267.99 | 6521.12 | -227.75 | -2822.03
| 8771 | 90.36 | 268.7 | 6520.58 | -230.5 | -2916.99
| 8865 | 90.02 | 270.28 | 6520.26 | -231.33 | -3010.98
| 8960 | 90.08 | 273.87 | 6520.18 | -227.89 | -3105.91
| 9054 | 90.05 | 270.23 | 6520.07 | -224.53 | -3199.83
| 9149 | 90.14 | 268.02 | 6519.92 | -225.98 | -3294.81
| 9244 | 90.02 | 266.18 | 6519.78 | -230.79 | -3389.69
| 9338 | 89.99 | 266.85 | 6519.78 | -236.5 | -3483.51
| 9433 | 89.74 | 264.92 | 6520 | -243.32 | -3578.26
| 9528 | 89.77 | 264.36 | 6520.41 | -252.19 | -3672.85
| 9622 | 89.96 | 263.97 | 6520.63 | -261.75 | -3766.36
| 9717 | 90.08 | 265.66 | 6520.59 | -270.33 | -3860.97
| 9812 | 90.02 | 267.63 | 6520.51 | -275.89 | -3955.8
| 9906 | 89.87 | 268.25 | 6520.6 | -279.27 | -4049.74
| 10001 | 89.93 | 268.88 | 6520.77 | -281.65 | -4144.71
| 10096 | 90.14 | 268.81 | 6520.71 | -283.57 | -4239.69
| 10190 | 89.96 | 268.44 | 6520.63 | -285.82 | -4333.66
| 10285 | 89.9 | 267.51 | 6520.74 | -289.18 | -4428.6
| 10380 | 90.02 | 268.13 | 6520.81 | -292.79 | -4523.53
| 10474 | 89.9 | 267.76 | 6520.88 | -296.16 | -4617.47
| 10569 | 90.11 | 266.97 | 6520.87 | -300.53 | -4712.37
| 10663 | 89.9 | 270.18 | 6520.86 | -302.87 | -4806.33
| 10758 | 90.02 | 271.47 | 6520.93 | -301.5 | -4901.32
| 10853 | 89.07 | 269.54 | 6521.68 | -300.66 | -4996.3
| 10947 | 90.17 | 271.2 | 6522.3 | -300.06 | -5090.29
| 11042 | 89.96 | 271.65 | 6522.2 | -297.69 | -5185.26
| 11136 | 90.05 | 270.41 | 6522.19 | -296 | -5279.25
| 11230 | 89.5 | 267.9 | 6522.56 | -297.39 | -5373.23
| 11325 | 90.05 | 265.48 | 6522.93 | -302.87 | -5468.06
| 11420 | 89.83 | 263.84 | 6523.03 | -311.72 | -5562.65
| 11514 | 90.3 | 266.39 | 6522.92 | -319.72 | -5656.3
| 11609 | 90.2 | 268.07 | 6522.51 | -324.31 | -5751.18
| 11703 | 90.02 | 266.8 | 6522.33 | -328.52 | -5845.09
| 11798 | 90.51 | 267.43 | 6521.89 | -333.3 | -5939.96
| 11892 | 90.36 | 268.69 | 6521.17 | -336.48 | -6033.9
| 11987 | 90.17 | 271.16 | 6520.74 | -336.6 | -6128.9
| 12081 | 90.05 | 270.22 | 6520.55 | -335.47 | -6222.89
| 12176 | 90.26 | 273 | 6520.3 | -332.8 | -6317.84
| 12271 | 89.8 | 276.32 | 6520.25 | -325.09 | -6412.51
| 12365 | 89.86 | 275.03 | 6520.53 | -315.79 | -6506.05
| 12460 | 90.08 | 274.17 | 6520.58 | -308.17 | -6600.74
| 12555 | 89.65 | 274.99 | 6520.8 | -300.59 | -6695.44
| 12649 | 89.83 | 272.29 | 6521.23 | -294.62 | -6789.24
| 12744 | 89.71 | 270.13 | 6521.61 | -292.61 | -6884.21
| 12839 | 89.68 | 268.34 | 6522.11 | -293.88 | -6979.2
| 12933 | 90.08 | 267.19 | 6522.31 | -297.55 | -7073.12
| 13028 | 90.05 | 268.28 | 6522.2 | -301.3 | -7168.05
| 13123 | 89.92 | 270.01 | 6522.23 | -302.72 | -7263.03
| 13217 | 90.08 | 269.96 | 6522.23 | -302.74 | -7357.03
| 13312 | 90.02 | 270.23 | 6522.15 | -302.59 | -7452.03
| 13407 | 89.99 | 269.2 | 6522.14 | -303.06 | -7547.03
| 13502 | 89.92 | 269.76 | 6522.21 | -303.92 | -7642.03
| 13596 | 89.99 | 268.29 | 6522.29 | -305.52 | -7736.01
| 13691 | 89.99 | 268.24 | 6522.3 | -308.4 | -7830.97
| 13785 | 90.11 | 267.05 | 6522.22 | -312.26 | -7924.89
| 13879 | 89.87 | 268.67 | 6522.24 | -315.77 | -8018.82
| 13974 | 90.03 | 269.06 | 6522.32 | -317.65 | -8113.8
| 14069 | 90.21 | 269.68 | 6522.12 | -318.7 | -8208.79
| 14163 | 90 | 270.28 | 6521.95 | -318.73 | -8302.79
| 14258 | 90.09 | 269.97 | 6521.87 | -318.52 | -8397.79
| 14353 | 90.06 | 273.34 | 6521.75 | -315.78 | -8492.74
| 14448 | 90.34 | 273.95 | 6521.42 | -309.74 | -8587.54
| 14542 | 90 | 273.16 | 6521.14 | -303.91 | -8681.36
| 14637 | 90.09 | 268.3 | 6521.06 | -302.7 | -8776.33
| 14732 | 89.69 | 266.9 | 6521.25 | -306.68 | -8871.24
| 14826 | 89.75 | 264.36 | 6521.71 | -313.84 | -8964.96
| 14921 | 89.81 | 263.66 | 6522.07 | -323.75 | -9059.44
| 15016 | 89.84 | 265.98 | 6522.36 | -332.33 | -9154.04
| 15111 | 90.06 | 265.82 | 6522.44 | -339.12 | -9248.8
| 15205 | 89.81 | 267.65 | 6522.55 | -344.48 | -9342.64
| 15300 | 90.15 | 268.52 | 6522.58 | -347.65 | -9437.59
| 15395 | 89.91 | 270.58 | 6522.53 | -348.4 | -9532.58
| 15489 | 89.91 | 272.58 | 6522.68 | -345.81 | -9626.54
| 15584 | 89.75 | 269.06 | 6522.96 | -344.45 | -9721.52
| 15679 | 89.75 | 268.39 | 6523.38 | -346.56 | -9816.49
| 15773 | 89.94 | 269.85 | 6523.63 | -348 | -9910.48
| 15868 | 89.91 | 269.95 | 6523.76 | -348.17 | -10005.48
| 15962 | 89.88 | 270.73 | 6523.93 | -347.61 | -10099.47
| 16057 | 89.75 | 267.01 | 6524.24 | -349.48 | -10194.44
| 16151 | 89.91 | 265.8 | 6524.51 | -355.38 | -10288.25
| 16246 | 89.85 | 268.78 | 6524.71 | -359.87 | -10383.13
| 16311 | 89.85 | 272.64 | 6524.88 | -359.06 | -10448.12
| 16335 | 89.85 | 272.64 | 6524.95 | -357.96 | -10472.09

## Lookup (hidden)
North Reference | RetunValue | Grid Type | ReturnValue | Deviation Indicator | ReturnValue
| 3 |  | 5 |  | 4
True |  | SPCS-Colorado Central-NAD27 |  | Directional
Grid |  | SPCS-Colorado Central-NAD83 |  | High Angle
|  | SPCS-Colorado North-NAD27 |  | Horizontal
SPCS-Colorado North-NAD83
SPCS-Colorado South-NAD27
SPCS-Colorado South-NAD83
UTM-Zone 12 NAD27
UTM-Zone 12 NAD83
UTM-Zone 13 NAD27
UTM-Zone 13 NAD83