## Data
Header Information | measured depth (ft) | inclination (°) | azimuth (°) | true vertical depth (ft) | northing +N/-S (ft) | easting +E/-W (ft)
Operator Name | 0 | 0 | 0 | 0 | 0 | 0
Bonanza Creek Energy | 100 | 0 | 0 | 100 | 0 | 0
Operator Number | 200 | 0 | 0 | 200 | 0 | 0
8960 | 300 | 0 | 0 | 300 | 0 | 0
Well Name and Number | 400 | 0 | 0 | 400 | 0 | 0
PRONGHORN F-J-18HNC | 500 | 0 | 0 | 500 | 0 | 0
API Number (if available) | 600 | 0 | 0 | 600 | 0 | 0
| 700 | 0 | 0 | 700 | 0 | 0
Location: QQ SEC TWP RGE | 800 | 0 | 0 | 800 | 0 | 0
NE NW SEC. 18 T5N R61W | 900 | 0 | 0 | 900 | 0 | 0
Citing Type: Planned or Actual | 1000 | 2 | 347.77 | 999.98 | 1.71 | -0.37
Planned | 1100 | 4 | 347.77 | 1099.84 | 6.82 | -1.48
Deviation Indicator | 1200 | 6 | 347.77 | 1199.45 | 15.34 | -3.33
Horizontal | 1300 | 8 | 347.77 | 1298.7 | 27.25 | -5.91
North Reference | 1400 | 10 | 347.77 | 1397.47 | 42.53 | -9.22
True | 1500 | 12 | 347.77 | 1495.62 | 61.18 | -13.27
Grid Type | 1500.13 | 12 | 347.77 | 1495.75 | 61.21 | -13.27
#VALUE! | 1600 | 12 | 347.77 | 1593.44 | 81.5 | -17.67
| 1700 | 12 | 347.77 | 1691.25 | 101.83 | -22.08
| 1800 | 12 | 347.77 | 1789.06 | 122.15 | -26.49
| 1900 | 12 | 347.77 | 1886.88 | 142.47 | -30.89
| 2000 | 12 | 347.77 | 1984.69 | 162.8 | -35.3
| 2100 | 12 | 347.77 | 2082.51 | 183.12 | -39.71
| 2200 | 12 | 347.77 | 2180.32 | 203.44 | -44.11
| 2300 | 12 | 347.77 | 2278.13 | 223.77 | -48.52
| 2400 | 12 | 347.77 | 2375.95 | 244.09 | -52.93
| 2500 | 12 | 347.77 | 2473.76 | 264.41 | -57.33
| 2600 | 12 | 347.77 | 2571.58 | 284.74 | -61.74
| 2700 | 12 | 347.77 | 2669.39 | 305.06 | -66.15
| 2800 | 12 | 347.77 | 2767.2 | 325.38 | -70.55
| 2900 | 12 | 347.77 | 2865.02 | 345.71 | -74.96
| 2934.69 | 12 | 347.77 | 2898.95 | 352.76 | -76.49
| 3000 | 10.7 | 347.77 | 2962.98 | 365.32 | -79.21
| 3100 | 8.7 | 347.77 | 3061.55 | 381.78 | -82.78
| 3200 | 6.7 | 347.77 | 3160.64 | 394.86 | -85.62
| 3300 | 4.7 | 347.77 | 3260.14 | 404.56 | -87.72
| 3400 | 2.7 | 347.77 | 3359.93 | 410.86 | -89.09
| 3500 | 0.7 | 347.77 | 3459.88 | 413.76 | -89.72
| 3534.82 | 0 | 0 | 3494.7 | 413.96 | -89.76
| 3600 | 0 | 0 | 3559.88 | 413.96 | -89.76
| 3700 | 0 | 0 | 3659.88 | 413.96 | -89.76
| 3800 | 0 | 0 | 3759.88 | 413.96 | -89.76
| 3900 | 0 | 0 | 3859.88 | 413.96 | -89.76
| 4000 | 0 | 0 | 3959.88 | 413.96 | -89.76
| 4100 | 0 | 0 | 4059.88 | 413.96 | -89.76
| 4200 | 0 | 0 | 4159.88 | 413.96 | -89.76
| 4300 | 0 | 0 | 4259.88 | 413.96 | -89.76
| 4400 | 0 | 0 | 4359.88 | 413.96 | -89.76
| 4500 | 0 | 0 | 4459.88 | 413.96 | -89.76
| 4600 | 0 | 0 | 4559.88 | 413.96 | -89.76
| 4700 | 0 | 0 | 4659.88 | 413.96 | -89.76
| 4800 | 0 | 0 | 4759.88 | 413.96 | -89.76
| 4900 | 0 | 0 | 4859.88 | 413.96 | -89.76
| 5000 | 0 | 0 | 4959.88 | 413.96 | -89.76
| 5100 | 0 | 0 | 5059.88 | 413.96 | -89.76
| 5200 | 0 | 0 | 5159.88 | 413.96 | -89.76
| 5300 | 0 | 0 | 5259.88 | 413.96 | -89.76
| 5400 | 0 | 0 | 5359.88 | 413.96 | -89.76
| 5500 | 0 | 0 | 5459.88 | 413.96 | -89.76
| 5600 | 0 | 0 | 5559.88 | 413.96 | -89.76
| 5678.82 | 0 | 0 | 5638.7 | 413.96 | -89.76
| 5700 | 2.54 | 179.75 | 5659.87 | 413.49 | -89.76
| 5800 | 14.54 | 179.75 | 5758.58 | 398.67 | -89.7
| 5900 | 26.54 | 179.75 | 5852.05 | 363.65 | -89.54
| 6000 | 38.54 | 179.75 | 5936.2 | 309.95 | -89.31
| 6100 | 50.54 | 179.75 | 6007.34 | 239.94 | -89
| 6200 | 62.54 | 179.75 | 6062.38 | 156.66 | -88.64
| 6300 | 74.54 | 179.75 | 6098.89 | 63.77 | -88.23
| 6303.82 | 75 | 179.75 | 6099.9 | 60.08 | -88.22
| 6400 | 75 | 179.75 | 6124.79 | -32.82 | -87.81
| 6403.82 | 75 | 179.75 | 6125.78 | -36.51 | -87.8
| 6500 | 86.54 | 179.75 | 6141.18 | -131.28 | -87.38
| 6528.82 | 90 | 179.75 | 6142.05 | -160.09 | -87.26
| 6600 | 90 | 179.75 | 6142.05 | -231.27 | -86.95
| 6700 | 90 | 179.75 | 6142.05 | -331.27 | -86.51
| 6800 | 90 | 179.75 | 6142.05 | -431.26 | -86.07
| 6900 | 90 | 179.75 | 6142.05 | -531.26 | -85.64
| 7000 | 90 | 179.75 | 6142.05 | -631.26 | -85.2
| 7100 | 90 | 179.75 | 6142.05 | -731.26 | -84.76
| 7200 | 90 | 179.75 | 6142.05 | -831.26 | -84.32
| 7300 | 90 | 179.75 | 6142.05 | -931.26 | -83.88
| 7400 | 90 | 179.75 | 6142.04 | -1031.26 | -83.44
| 7500 | 90 | 179.75 | 6142.04 | -1131.26 | -83
| 7600 | 90 | 179.75 | 6142.04 | -1231.26 | -82.56
| 7700 | 90 | 179.75 | 6142.04 | -1331.26 | -82.12
| 7800 | 90 | 179.75 | 6142.04 | -1431.25 | -81.68
| 7900 | 90 | 179.75 | 6142.04 | -1531.25 | -81.24
| 8000 | 90 | 179.75 | 6142.04 | -1631.25 | -80.8
| 8100 | 90 | 179.75 | 6142.04 | -1731.25 | -80.35
| 8200 | 90 | 179.75 | 6142.04 | -1831.25 | -79.91
| 8300 | 90 | 179.75 | 6142.04 | -1931.25 | -79.47
| 8400 | 90 | 179.75 | 6142.04 | -2031.25 | -79.03
| 8500 | 90 | 179.75 | 6142.04 | -2131.25 | -78.58
| 8600 | 90 | 179.75 | 6142.04 | -2231.25 | -78.14
| 8700 | 90 | 179.75 | 6142.04 | -2331.25 | -77.69
| 8800 | 90 | 179.75 | 6142.03 | -2431.24 | -77.25
| 8900 | 90 | 179.74 | 6142.03 | -2531.24 | -76.8
| 9000 | 90 | 179.74 | 6142.03 | -2631.24 | -76.36
| 9100 | 90 | 179.74 | 6142.03 | -2731.24 | -75.91
| 9200 | 90 | 179.74 | 6142.03 | -2831.24 | -75.47
| 9300 | 90 | 179.74 | 6142.03 | -2931.24 | -75.02
| 9400 | 90 | 179.74 | 6142.03 | -3031.24 | -74.57
| 9500 | 90 | 179.74 | 6142.02 | -3131.24 | -74.12
| 9600 | 90 | 179.74 | 6142.02 | -3231.24 | -73.68
| 9700 | 90 | 179.74 | 6142.02 | -3331.24 | -73.23
| 9800 | 90 | 179.74 | 6142.02 | -3431.23 | -72.78
| 9900 | 90 | 179.74 | 6142.02 | -3531.23 | -72.33
| 10000 | 90 | 179.74 | 6142.02 | -3631.23 | -71.88
| 10100 | 90 | 179.74 | 6142.02 | -3731.23 | -71.43
| 10200 | 90 | 179.74 | 6142.01 | -3831.23 | -70.98
| 10300 | 90 | 179.74 | 6142.01 | -3931.23 | -70.53
| 10400 | 90 | 179.74 | 6142.01 | -4031.23 | -70.08
| 10500 | 90 | 179.74 | 6142.01 | -4131.23 | -69.63
| 10600 | 90 | 179.74 | 6142.01 | -4231.23 | -69.18
| 10700 | 90 | 179.74 | 6142 | -4331.23 | -68.72
| 10800 | 90 | 179.74 | 6142 | -4431.22 | -68.27
| 10868.01 | 90 | 179.74 | 6142 | -4499.24 | -67.96

## Lookup (hidden)
North Reference | RetunValue | Grid Type | ReturnValue | Deviation Indicator | ReturnValue
| 2 |  | 0 |  | 4
True |  | SPCS-Colorado Central-NAD27 |  | Directional
Grid |  | SPCS-Colorado Central-NAD83 |  | High Angle
|  | SPCS-Colorado North-NAD27 |  | Horizontal
SPCS-Colorado North-NAD83
SPCS-Colorado South-NAD27
SPCS-Colorado South-NAD83
UTM-Zone 12 NAD27
UTM-Zone 12 NAD83
UTM-Zone 13 NAD27
UTM-Zone 13 NAD83