## Data
Header Information | measured depth (ft) | inclination (°) | azimuth (°) | true vertical depth (ft) | northing +N/-S (ft) | easting +E/-W (ft)
Operator Name | 0 | 0 | 0 | 0 | 0 | 0
Bonanza Creek Energy | 100 | 0 | 0 | 100 | 0 | 0
Operator Number | 200 | 0 | 0 | 200 | 0 | 0
8960 | 300 | 0 | 0 | 300 | 0 | 0
Well Name and Number | 400 | 0 | 0 | 400 | 0 | 0
PRONGHORN A-E-18HNC | 500 | 0 | 0 | 500 | 0 | 0
API Number (if available) | 600 | 0 | 0 | 600 | 0 | 0
| 700 | 0 | 0 | 700 | 0 | 0
Location: QQ SEC TWP RGE | 800 | 0 | 0 | 800 | 0 | 0
NE NW SEC. 18 T5N R61W | 900 | 2 | 286.6 | 899.98 | 0.5 | -1.67
Citing Type: Planned or Actual | 1000 | 4 | 286.6 | 999.84 | 1.99 | -6.69
Planned | 1100 | 6 | 286.6 | 1099.45 | 4.48 | -15.04
Deviation Indicator | 1200 | 8 | 286.6 | 1198.7 | 7.97 | -26.72
Horizontal | 1300 | 10 | 286.6 | 1297.47 | 12.43 | -41.71
North Reference | 1400 | 12 | 286.6 | 1395.62 | 17.88 | -59.99
True | 1500 | 14 | 286.6 | 1493.06 | 24.31 | -81.55
Grid Type | 1600 | 16 | 286.6 | 1589.64 | 31.71 | -106.35
#VALUE! | 1700 | 18 | 286.6 | 1685.27 | 40.06 | -134.37
| 1800 | 20 | 286.6 | 1779.82 | 49.36 | -165.57
| 1848.49 | 20.97 | 286.6 | 1825.24 | 54.21 | -181.83
| 1900 | 20.97 | 286.6 | 1873.34 | 59.47 | -199.5
| 2000 | 20.97 | 286.6 | 1966.71 | 69.7 | -233.79
| 2100 | 20.97 | 286.6 | 2060.09 | 79.92 | -268.09
| 2200 | 20.97 | 286.6 | 2153.47 | 90.14 | -302.38
| 2300 | 20.97 | 286.6 | 2246.85 | 100.37 | -336.68
| 2400 | 20.97 | 286.6 | 2340.22 | 110.59 | -370.97
| 2500 | 20.97 | 286.6 | 2433.6 | 120.82 | -405.27
| 2600 | 20.97 | 286.6 | 2526.98 | 131.04 | -439.57
| 2700 | 20.97 | 286.6 | 2620.35 | 141.27 | -473.86
| 2800 | 20.97 | 286.6 | 2713.73 | 151.49 | -508.16
| 2900 | 20.97 | 286.6 | 2807.11 | 161.71 | -542.45
| 3000 | 20.97 | 286.6 | 2900.48 | 171.94 | -576.75
| 3100 | 20.97 | 286.6 | 2993.86 | 182.16 | -611.05
| 3200 | 20.97 | 286.6 | 3087.24 | 192.39 | -645.34
| 3300 | 20.97 | 286.6 | 3180.61 | 202.61 | -679.64
| 3400 | 20.97 | 286.6 | 3273.99 | 212.83 | -713.93
| 3500 | 20.97 | 286.6 | 3367.37 | 223.06 | -748.23
| 3600 | 20.97 | 286.6 | 3460.75 | 233.28 | -782.53
| 3700 | 20.97 | 286.6 | 3554.12 | 243.51 | -816.82
| 3800 | 20.97 | 286.6 | 3647.5 | 253.73 | -851.12
| 3900 | 20.97 | 286.6 | 3740.88 | 263.95 | -885.41
| 4000 | 20.97 | 286.6 | 3834.25 | 274.18 | -919.71
| 4100 | 20.97 | 286.6 | 3927.63 | 284.4 | -954.01
| 4200 | 20.97 | 286.6 | 4021.01 | 294.63 | -988.3
| 4300 | 20.97 | 286.6 | 4114.38 | 304.85 | -1022.6
| 4400 | 20.97 | 286.6 | 4207.76 | 315.08 | -1056.89
| 4500 | 20.97 | 286.6 | 4301.14 | 325.3 | -1091.19
| 4600 | 20.97 | 286.6 | 4394.52 | 335.52 | -1125.48
| 4700 | 20.97 | 286.6 | 4487.89 | 345.75 | -1159.78
| 4800 | 20.97 | 286.6 | 4581.27 | 355.97 | -1194.08
| 4802.35 | 20.97 | 286.6 | 4583.46 | 356.21 | -1194.88
| 4900 | 19.02 | 286.6 | 4675.22 | 365.75 | -1226.88
| 5000 | 17.02 | 286.6 | 4770.32 | 374.59 | -1256.52
| 5100 | 15.02 | 286.6 | 4866.43 | 382.47 | -1282.96
| 5200 | 13.02 | 286.6 | 4963.45 | 389.39 | -1306.17
| 5300 | 11.02 | 286.6 | 5061.25 | 395.34 | -1326.12
| 5400 | 9.02 | 286.6 | 5159.72 | 400.3 | -1342.79
| 5500 | 7.02 | 286.6 | 5258.74 | 404.29 | -1356.15
| 5600 | 5.02 | 286.6 | 5358.18 | 407.28 | -1366.19
| 5700 | 3.02 | 286.6 | 5457.93 | 409.28 | -1372.91
| 5800 | 1.02 | 286.6 | 5557.87 | 410.29 | -1376.28
| 5850.84 | 0 | 0 | 5608.7 | 410.42 | -1376.71
| 5880.84 | 0 | 0 | 5638.7 | 410.42 | -1376.71
| 5900 | 2.3 | 179.64 | 5657.86 | 410.03 | -1376.71
| 6000 | 14.3 | 179.64 | 5756.63 | 395.63 | -1376.62
| 6100 | 26.3 | 179.64 | 5850.25 | 361 | -1376.4
| 6200 | 38.3 | 179.64 | 5934.62 | 307.66 | -1376.07
| 6300 | 50.3 | 179.64 | 6006.06 | 237.95 | -1375.63
| 6400 | 62.3 | 179.64 | 6061.44 | 154.91 | -1375.11
| 6500 | 74.3 | 179.64 | 6098.35 | 62.17 | -1374.52
| 6505.84 | 75 | 179.64 | 6099.9 | 56.54 | -1374.49
| 6600 | 75 | 179.64 | 6124.27 | -34.41 | -1373.92
| 6605.84 | 75 | 179.64 | 6125.78 | -40.05 | -1373.88
| 6700 | 86.3 | 179.64 | 6141.05 | -132.81 | -1373.3
| 6730.84 | 90 | 179.64 | 6142.05 | -163.63 | -1373.1
| 6800 | 90 | 179.64 | 6142.05 | -232.79 | -1372.67
| 6900 | 90 | 179.64 | 6142.05 | -332.79 | -1372.04
| 7000 | 90 | 179.64 | 6142.05 | -432.79 | -1371.41
| 7100 | 90 | 179.64 | 6142.05 | -532.78 | -1370.79
| 7200 | 90 | 179.64 | 6142.05 | -632.78 | -1370.16
| 7300 | 90 | 179.64 | 6142.05 | -732.78 | -1369.53
| 7400 | 90 | 179.64 | 6142.05 | -832.78 | -1368.9
| 7500 | 90 | 179.64 | 6142.05 | -932.78 | -1368.28
| 7600 | 90 | 179.64 | 6142.04 | -1032.77 | -1367.65
| 7700 | 90 | 179.64 | 6142.04 | -1132.77 | -1367.02
| 7800 | 90 | 179.64 | 6142.04 | -1232.77 | -1366.4
| 7900 | 90 | 179.64 | 6142.04 | -1332.77 | -1365.77
| 8000 | 90 | 179.64 | 6142.04 | -1432.77 | -1365.14
| 8100 | 90 | 179.64 | 6142.04 | -1532.76 | -1364.52
| 8200 | 90 | 179.64 | 6142.04 | -1632.76 | -1363.89
| 8300 | 90 | 179.64 | 6142.04 | -1732.76 | -1363.26
| 8400 | 90 | 179.64 | 6142.04 | -1832.76 | -1362.64
| 8500 | 90 | 179.64 | 6142.04 | -1932.76 | -1362.01
| 8600 | 90 | 179.64 | 6142.04 | -2032.75 | -1361.39
| 8700 | 90 | 179.64 | 6142.04 | -2132.75 | -1360.76
| 8800 | 90 | 179.64 | 6142.04 | -2232.75 | -1360.14
| 8900 | 90 | 179.64 | 6142.04 | -2332.75 | -1359.51
| 9000 | 90 | 179.64 | 6142.03 | -2432.75 | -1358.89
| 9100 | 90 | 179.64 | 6142.03 | -2532.74 | -1358.26
| 9200 | 90 | 179.64 | 6142.03 | -2632.74 | -1357.64
| 9300 | 90 | 179.64 | 6142.03 | -2732.74 | -1357.01
| 9400 | 90 | 179.64 | 6142.03 | -2832.74 | -1356.39
| 9500 | 90 | 179.64 | 6142.03 | -2932.74 | -1355.76
| 9600 | 90 | 179.64 | 6142.03 | -3032.73 | -1355.14
| 9700 | 90 | 179.64 | 6142.02 | -3132.73 | -1354.52
| 9800 | 90 | 179.64 | 6142.02 | -3232.73 | -1353.89
| 9900 | 90 | 179.64 | 6142.02 | -3332.73 | -1353.27
| 10000 | 90 | 179.64 | 6142.02 | -3432.73 | -1352.65
| 10100 | 90 | 179.64 | 6142.02 | -3532.72 | -1352.02
| 10200 | 90 | 179.64 | 6142.02 | -3632.72 | -1351.4
| 10300 | 90 | 179.64 | 6142.02 | -3732.72 | -1350.78
| 10400 | 90 | 179.64 | 6142.01 | -3832.72 | -1350.15
| 10500 | 90 | 179.64 | 6142.01 | -3932.72 | -1349.53
| 10600 | 90 | 179.64 | 6142.01 | -4032.71 | -1348.91
| 10700 | 90 | 179.64 | 6142.01 | -4132.71 | -1348.29
| 10800 | 90 | 179.64 | 6142.01 | -4232.71 | -1347.66
| 10900 | 90 | 179.64 | 6142 | -4332.71 | -1347.04
| 11000 | 90 | 179.64 | 6142 | -4432.71 | -1346.42
| 11081.07 | 90 | 179.64 | 6142 | -4513.77 | -1345.92

## Lookup (hidden)
North Reference | RetunValue | Grid Type | ReturnValue | Deviation Indicator | ReturnValue
| 2 |  | 0 |  | 4
True |  | SPCS-Colorado Central-NAD27 |  | Directional
Grid |  | SPCS-Colorado Central-NAD83 |  | High Angle
|  | SPCS-Colorado North-NAD27 |  | Horizontal
SPCS-Colorado North-NAD83
SPCS-Colorado South-NAD27
SPCS-Colorado South-NAD83
UTM-Zone 12 NAD27
UTM-Zone 12 NAD83
UTM-Zone 13 NAD27
UTM-Zone 13 NAD83