## Data
Header Information | measured depth (ft) | inclination (°) | azimuth (°) | true vertical depth (ft) | northing +N/-S (ft) | easting +E/-W (ft)
Operator Name | 0 | 0 | 0 | 0 | 0 | 0
Bonanza Creek Energy | 100 | 0 | 0 | 100 | 0 | 0
Operator Number | 200 | 0 | 0 | 200 | 0 | 0
8960 | 300 | 0 | 0 | 300 | 0 | 0
Well Name and Number | 400 | 0 | 0 | 400 | 0 | 0
LATHAM S-1-12MRLC | 500 | 0 | 0 | 500 | 0 | 0
API Number (if available) | 600 | 0 | 0 | 600 | 0 | 0
| 700 | 2 | 280.6 | 699.98 | 0.32 | -1.72
Location: QQ SEC TWP RGE | 800 | 4 | 280.6 | 799.84 | 1.28 | -6.86
NE SE SEC. 1 T4N R63W | 900 | 6 | 280.6 | 899.45 | 2.89 | -15.43
Citing Type: Planned or Actual | 1000 | 8 | 280.6 | 998.7 | 5.13 | -27.4
Planned | 1100 | 10 | 280.6 | 1097.47 | 8.01 | -42.78
Deviation Indicator | 1199.79 | 12 | 280.6 | 1195.42 | 11.51 | -61.49
Horizontal | 1200 | 12 | 280.6 | 1195.62 | 11.52 | -61.53
North Reference | 1300 | 12 | 280.6 | 1293.44 | 15.34 | -81.96
True | 1400 | 12 | 280.6 | 1391.26 | 19.17 | -102.39
Grid Type | 1500 | 12 | 280.6 | 1489.07 | 22.99 | -122.82
#VALUE! | 1600 | 12 | 280.6 | 1586.89 | 26.82 | -143.25
| 1700 | 12 | 280.6 | 1684.7 | 30.64 | -163.68
| 1800 | 12 | 280.6 | 1782.52 | 34.47 | -184.11
| 1900 | 12 | 280.6 | 1880.34 | 38.29 | -204.54
| 2000 | 12 | 280.6 | 1978.15 | 42.12 | -224.97
| 2100 | 12 | 280.6 | 2075.97 | 45.94 | -245.4
| 2200 | 12 | 280.6 | 2173.79 | 49.77 | -265.82
| 2300 | 12 | 280.6 | 2271.6 | 53.59 | -286.25
| 2400 | 12 | 280.6 | 2369.42 | 57.42 | -306.68
| 2500 | 12 | 280.6 | 2467.23 | 61.24 | -327.11
| 2600 | 12 | 280.6 | 2565.05 | 65.07 | -347.54
| 2700 | 12 | 280.6 | 2662.87 | 68.89 | -367.97
| 2800 | 12 | 280.6 | 2760.68 | 72.71 | -388.4
| 2900 | 12 | 280.6 | 2858.5 | 76.54 | -408.83
| 3000 | 12 | 280.6 | 2956.32 | 80.36 | -429.26
| 3100 | 12 | 280.6 | 3054.13 | 84.19 | -449.69
| 3200 | 12 | 280.6 | 3151.95 | 88.01 | -470.12
| 3300 | 12 | 280.6 | 3249.76 | 91.84 | -490.55
| 3400 | 12 | 280.6 | 3347.58 | 95.66 | -510.97
| 3500 | 12 | 280.6 | 3445.4 | 99.49 | -531.4
| 3600 | 12 | 280.6 | 3543.21 | 103.31 | -551.83
| 3607.22 | 12 | 280.6 | 3550.28 | 103.59 | -553.31
| 3700 | 10.14 | 280.6 | 3641.33 | 106.87 | -570.81
| 3800 | 8.14 | 280.6 | 3740.05 | 109.79 | -586.43
| 3900 | 6.14 | 280.6 | 3839.27 | 112.08 | -598.65
| 4000 | 4.14 | 280.6 | 3938.86 | 113.72 | -607.45
| 4100 | 2.14 | 280.6 | 4038.71 | 114.73 | -612.84
| 4200 | 0.14 | 280.6 | 4138.68 | 115.1 | -614.79
| 4207.02 | 0 | 0 | 4145.7 | 115.1 | -614.8
| 4300 | 0 | 0 | 4238.68 | 115.1 | -614.8
| 4400 | 0 | 0 | 4338.68 | 115.1 | -614.8
| 4500 | 0 | 0 | 4438.68 | 115.1 | -614.8
| 4600 | 0 | 0 | 4538.68 | 115.1 | -614.8
| 4700 | 0 | 0 | 4638.68 | 115.1 | -614.8
| 4800 | 0 | 0 | 4738.68 | 115.1 | -614.8
| 4900 | 0 | 0 | 4838.68 | 115.1 | -614.8
| 5000 | 0 | 0 | 4938.68 | 115.1 | -614.8
| 5100 | 0 | 0 | 5038.68 | 115.1 | -614.8
| 5200 | 0 | 0 | 5138.68 | 115.1 | -614.8
| 5300 | 0 | 0 | 5238.68 | 115.1 | -614.8
| 5400 | 0 | 0 | 5338.68 | 115.1 | -614.8
| 5500 | 0 | 0 | 5438.68 | 115.1 | -614.8
| 5600 | 0 | 0 | 5538.68 | 115.1 | -614.8
| 5700 | 0 | 0 | 5638.68 | 115.1 | -614.8
| 5800 | 0 | 0 | 5738.68 | 115.1 | -614.8
| 5900 | 0 | 0 | 5838.68 | 115.1 | -614.8
| 6000 | 0 | 0 | 5938.68 | 115.1 | -614.8
| 6015.02 | 0 | 0 | 5953.7 | 115.1 | -614.8
| 6100 | 10.2 | 179.85 | 6038.24 | 107.56 | -614.78
| 6200 | 22.2 | 179.85 | 6134.09 | 79.71 | -614.71
| 6300 | 34.2 | 179.85 | 6222.06 | 32.55 | -614.58
| 6400 | 46.2 | 179.85 | 6298.3 | -31.88 | -614.42
| 6500 | 58.2 | 179.85 | 6359.49 | -110.75 | -614.21
| 6600 | 70.2 | 179.85 | 6402.93 | -200.61 | -613.97
| 6640.02 | 75 | 179.85 | 6414.9 | -238.79 | -613.87
| 6700 | 75 | 179.85 | 6430.42 | -296.73 | -613.72
| 6740.02 | 75 | 179.85 | 6440.78 | -335.38 | -613.62
| 6800 | 82.2 | 179.85 | 6452.63 | -394.14 | -613.47
| 6865.02 | 90 | 179.85 | 6457.05 | -458.96 | -613.3
| 6900 | 90 | 179.85 | 6457.05 | -493.94 | -613.21
| 7000 | 90 | 179.85 | 6457.05 | -593.94 | -612.94
| 7100 | 90 | 179.85 | 6457.05 | -693.94 | -612.68
| 7200 | 90 | 179.85 | 6457.05 | -793.94 | -612.42
| 7300 | 90 | 179.85 | 6457.05 | -893.94 | -612.16
| 7400 | 90 | 179.85 | 6457.05 | -993.94 | -611.89
| 7500 | 90 | 179.85 | 6457.05 | -1093.94 | -611.63
| 7600 | 90 | 179.85 | 6457.05 | -1193.94 | -611.37
| 7700 | 90 | 179.85 | 6457.05 | -1293.94 | -611.1
| 7800 | 90 | 179.85 | 6457.05 | -1393.94 | -610.84
| 7900 | 90 | 179.85 | 6457.05 | -1493.94 | -610.58
| 8000 | 90 | 179.85 | 6457.05 | -1593.93 | -610.31
| 8100 | 90 | 179.85 | 6457.04 | -1693.93 | -610.05
| 8200 | 90 | 179.85 | 6457.04 | -1793.93 | -609.79
| 8300 | 90 | 179.85 | 6457.04 | -1893.93 | -609.52
| 8400 | 90 | 179.85 | 6457.04 | -1993.93 | -609.26
| 8500 | 90 | 179.85 | 6457.04 | -2093.93 | -608.99
| 8600 | 90 | 179.85 | 6457.04 | -2193.93 | -608.73
| 8700 | 90 | 179.85 | 6457.04 | -2293.93 | -608.46
| 8800 | 90 | 179.85 | 6457.04 | -2393.93 | -608.2
| 8900 | 90 | 179.85 | 6457.04 | -2493.93 | -607.93
| 9000 | 90 | 179.85 | 6457.04 | -2593.93 | -607.67
| 9100 | 90 | 179.85 | 6457.04 | -2693.93 | -607.4
| 9200 | 90 | 179.85 | 6457.04 | -2793.93 | -607.13
| 9300 | 90 | 179.85 | 6457.04 | -2893.93 | -606.87
| 9400 | 90 | 179.85 | 6457.04 | -2993.93 | -606.6
| 9500 | 90 | 179.85 | 6457.04 | -3093.93 | -606.34
| 9600 | 90 | 179.85 | 6457.04 | -3193.93 | -606.07
| 9700 | 90 | 179.85 | 6457.04 | -3293.93 | -605.8
| 9800 | 90 | 179.85 | 6457.04 | -3393.93 | -605.53
| 9900 | 90 | 179.85 | 6457.04 | -3493.93 | -605.27
| 10000 | 90 | 179.85 | 6457.03 | -3593.93 | -605
| 10100 | 90 | 179.85 | 6457.03 | -3693.93 | -604.73
| 10200 | 90 | 179.85 | 6457.03 | -3793.93 | -604.46
| 10300 | 90 | 179.85 | 6457.03 | -3893.93 | -604.2
| 10400 | 90 | 179.85 | 6457.03 | -3993.93 | -603.93
| 10500 | 90 | 179.85 | 6457.03 | -4093.93 | -603.66
| 10600 | 90 | 179.85 | 6457.03 | -4193.93 | -603.39
| 10700 | 90 | 179.85 | 6457.03 | -4293.93 | -603.12
| 10800 | 90 | 179.85 | 6457.03 | -4393.92 | -602.85
| 10900 | 90 | 179.85 | 6457.03 | -4493.92 | -602.58
| 11000 | 90 | 179.85 | 6457.03 | -4593.92 | -602.31
| 11100 | 90 | 179.85 | 6457.02 | -4693.92 | -602.05
| 11200 | 90 | 179.85 | 6457.02 | -4793.92 | -601.78
| 11300 | 90 | 179.85 | 6457.02 | -4893.92 | -601.51
| 11400 | 90 | 179.85 | 6457.02 | -4993.92 | -601.24
| 11500 | 90 | 179.85 | 6457.02 | -5093.92 | -600.97
| 11600 | 90 | 179.85 | 6457.02 | -5193.92 | -600.7
| 11700 | 90 | 179.84 | 6457.02 | -5293.92 | -600.42
| 11800 | 90 | 179.84 | 6457.02 | -5393.92 | -600.15
| 11900 | 90 | 179.84 | 6457.02 | -5493.92 | -599.88
| 12000 | 90 | 179.84 | 6457.01 | -5593.92 | -599.61
| 12100 | 90 | 179.84 | 6457.01 | -5693.92 | -599.34
| 12200 | 90 | 179.84 | 6457.01 | -5793.92 | -599.07
| 12300 | 90 | 179.84 | 6457.01 | -5893.92 | -598.8
| 12400 | 90 | 179.84 | 6457.01 | -5993.92 | -598.53
| 12500 | 90 | 179.84 | 6457.01 | -6093.92 | -598.25
| 12600 | 90 | 179.84 | 6457.01 | -6193.92 | -597.98
| 12700 | 90 | 179.84 | 6457.01 | -6293.92 | -597.71
| 12800 | 90 | 179.84 | 6457 | -6393.92 | -597.44
| 12900 | 90 | 179.84 | 6457 | -6493.92 | -597.16
| 13000 | 90 | 179.84 | 6457 | -6593.92 | -596.89
| 13058.32 | 90 | 179.84 | 6457 | -6652.23 | -596.73

## Lookup (hidden)
North Reference | RetunValue | Grid Type | ReturnValue | Deviation Indicator | ReturnValue
| 2 |  | 0 |  | 4
True |  | SPCS-Colorado Central-NAD27 |  | Directional
Grid |  | SPCS-Colorado Central-NAD83 |  | High Angle
|  | SPCS-Colorado North-NAD27 |  | Horizontal
SPCS-Colorado North-NAD83
SPCS-Colorado South-NAD27
SPCS-Colorado South-NAD83
UTM-Zone 12 NAD27
UTM-Zone 12 NAD83
UTM-Zone 13 NAD27
UTM-Zone 13 NAD83