## Data
Header Information | measured depth (ft) | inclination (°) | azimuth (°) | true vertical depth (ft) | northing +N/-S (ft) | easting +E/-W (ft)
Operator Name | 0 | 0 | 0 | 0 | 0 | 0
WHITING OIL AND GAS CORP. | 140 | 0.62 | 349.81 | 139.9973 | 0.7455 | -0.134
Operator Number | 231 | 0.52 | 352.78 | 230.9928 | 1.6398 | -0.273
96155 | 322 | 0.75 | 198.91 | 321.9905 | 1.486 | -0.5179
Well Name and Number | 414 | 1.93 | 238.19 | 413.9653 | 0.0997 | -2.0297
Horsetail #07F-0607 | 506 | 3.47 | 204.36 | 505.8657 | -3.2536 | -4.4949
API Number (if available) | 598 | 5.09 | 198.03 | 597.6065 | -9.6711 | -6.9066
05-123-41778 | 689 | 7.47 | 193.02 | 688.0546 | -19.2744 | -9.4891
Location: QQ SEC TWP RGE | 781 | 8.75 | 193.63 | 779.1327 | -31.9021 | -12.4856
SENW S7-T10N-R57W | 872 | 7.81 | 191.63 | 869.1833 | -44.6851 | -15.3631
Citing Type: Planned or Actual | 964 | 7.42 | 192.99 | 960.3718 | -56.5962 | -17.9586
ACTUAL | 1056 | 8.68 | 193.85 | 1051.4635 | -69.1255 | -20.9558
Deviation Indicator | 1147 | 9 | 194.84 | 1141.3824 | -82.6729 | -24.4226
Horizontal | 1239 | 8.83 | 193.91 | 1232.271 | -96.4829 | -27.9631
North Reference | 1331 | 9.16 | 194.34 | 1323.1395 | -110.4317 | -31.4743
True | 1423 | 9.02 | 195.94 | 1413.9842 | -124.461 | -35.2686
Grid Type | 1514 | 9.02 | 196.78 | 1503.8589 | -138.1499 | -39.2871
#VALUE! | 1605 | 8.79 | 197.96 | 1593.7621 | -151.5938 | -43.4905
| 1698 | 9.03 | 198.21 | 1685.6398 | -165.2862 | -47.9623
| 1789 | 7.52 | 196.12 | 1775.6899 | -177.7911 | -51.8475
| 1883 | 6.65 | 197.28 | 1868.9713 | -188.8976 | -55.1721
| 1978 | 7.65 | 187.95 | 1963.2346 | -200.4132 | -57.6808
| 2124 | 6.64 | 188.26 | 2108.099 | -218.3916 | -60.2376
| 2219 | 9.73 | 198.42 | 2202.1247 | -231.4474 | -63.5643
| 2314 | 10.05 | 197.61 | 2295.7128 | -246.9645 | -68.6086
| 2409 | 9.72 | 196.75 | 2389.3024 | -262.5446 | -73.4276
| 2497 | 9.15 | 194.62 | 2476.1119 | -276.4285 | -77.3346
| 2529 | 8.93 | 192.47 | 2507.7145 | -281.3155 | -78.5131
| 2622 | 8.36 | 192.05 | 2599.6575 | -294.9752 | -81.4832
| 2717 | 7.91 | 190.51 | 2693.7014 | -308.1565 | -84.1173
| 2811 | 7.7 | 188.46 | 2786.8307 | -320.7448 | -86.2236
| 2906 | 7.53 | 187.83 | 2880.9929 | -333.2065 | -88.0079
| 3000 | 6.95 | 188.69 | 2974.243 | -344.9302 | -89.7063
| 3095 | 6.68 | 190.89 | 3068.5719 | -356.0378 | -91.6186
| 3189 | 10.19 | 188.71 | 3161.5408 | -369.6299 | -93.9113
| 3284 | 9.46 | 190.35 | 3255.147 | -385.6166 | -96.5865
| 3378 | 8.27 | 187.94 | 3348.0228 | -399.9119 | -98.9083
| 3472 | 10.14 | 201.83 | 3440.8196 | -414.2917 | -102.92
| 3567 | 10.25 | 204.72 | 3534.3203 | -429.7325 | -109.5643
| 3662 | 10.15 | 205.33 | 3627.8189 | -444.9762 | -116.6802
| 3756 | 10 | 204.13 | 3720.3694 | -459.9109 | -123.5602
| 3851 | 9.31 | 202.78 | 3814.0233 | -474.5236 | -129.9076
| 3946 | 8.32 | 200.59 | 3907.9003 | -488.0432 | -135.3003
| 4040 | 7.16 | 199.24 | 4001.0424 | -499.9411 | -139.6226
| 4134 | 6.8 | 200.91 | 4094.3457 | -510.6705 | -143.5392
| 4228 | 6.69 | 201.56 | 4187.6951 | -520.9613 | -147.5374
| 4323 | 6.32 | 202.64 | 4282.0834 | -530.9337 | -151.5837
| 4418 | 6.03 | 203.62 | 4376.5321 | -540.3315 | -155.5957
| 4512 | 5.91 | 201.75 | 4470.0224 | -549.3501 | -159.3673
| 4606 | 5.15 | 206.53 | 4563.5847 | -557.6198 | -163.045
| 4700 | 4.38 | 211.37 | 4657.2595 | -564.4593 | -166.7981
| 4794 | 3.65 | 214.73 | 4751.0283 | -569.9831 | -170.3713
| 4887 | 2.94 | 211.03 | 4843.874 | -574.4598 | -173.2872
| 4981 | 2 | 211.84 | 4937.7857 | -577.919 | -175.3953
| 5076 | 1.56 | 204.44 | 5032.7397 | -580.5045 | -176.8048
| 5170 | 5.13 | 321.3 | 5126.6198 | -578.3877 | -179.9647
| 5264 | 15.29 | 336.82 | 5219.0235 | -563.6736 | -187.4917
| 5359 | 19.17 | 341.35 | 5309.7469 | -537.3689 | -197.4144
| 5454 | 23.97 | 355.37 | 5398.1269 | -503.3135 | -203.9682
| 5548 | 30.54 | 355.35 | 5481.645 | -460.4307 | -207.4494
| 5643 | 41.11 | 353.59 | 5558.5646 | -405.1789 | -212.9085
| 5737 | 51.15 | 354.41 | 5623.6262 | -337.8673 | -219.9422
| 5784 | 56.16 | 357.73 | 5651.4767 | -300.1181 | -222.5001
| 5831 | 60.82 | 1.96 | 5676.0425 | -260.0735 | -222.5716
| 5878 | 67.54 | 3.3 | 5696.5021 | -217.8364 | -220.6174
| 5923 | 73.67 | 3.7 | 5711.4386 | -175.4898 | -218.0245
| 5970 | 74.93 | 2.96 | 5724.1567 | -130.3209 | -215.3973
| 6017 | 78.52 | 0.26 | 5734.9493 | -84.6067 | -214.1204
| 6064 | 79.87 | 359.52 | 5743.7601 | -38.4415 | -214.2097
| 6111 | 81.31 | 0.29 | 5751.4444 | 7.9244 | -214.2859
| 6158 | 84.02 | 1.75 | 5757.4447 | 54.5267 | -213.4544
| 6205 | 89.4 | 4.92 | 5760.1417 | 101.3464 | -210.7225
| 6301 | 91.17 | 6.2 | 5759.6642 | 196.8878 | -201.4221
| 6395 | 90.72 | 4.77 | 5758.1138 | 290.442 | -192.4386
| 6489 | 89.98 | 2.24 | 5757.5395 | 384.2561 | -186.6925
| 6583 | 88.43 | 2.04 | 5758.8437 | 478.1786 | -183.1829
| 6675 | 88.04 | 0.79 | 5761.6775 | 570.1049 | -180.9121
| 6770 | 89.33 | 0.07 | 5763.8576 | 665.0746 | -180.1995
| 6864 | 90.49 | 359.55 | 5764.0053 | 759.072 | -180.5112
| 6959 | 91.95 | 358.83 | 5761.9826 | 854.0378 | -181.8537
| 7052 | 90.07 | 359.35 | 5760.3434 | 947.0071 | -183.3302
| 7145 | 88.75 | 359.42 | 5761.301 | 1039.9948 | -184.3284
| 7239 | 89.23 | 358 | 5762.958 | 1133.9537 | -186.4443
| 7333 | 90.23 | 357.69 | 5763.4009 | 1227.8849 | -189.9789
| 7427 | 90.13 | 356.09 | 5763.1056 | 1321.7429 | -195.0785
| 7520 | 91.98 | 357.62 | 5761.3933 | 1414.5803 | -200.1799
| 7614 | 92.75 | 1.68 | 5757.5127 | 1508.478 | -200.7544
| 7708 | 91.85 | 3.14 | 5753.7402 | 1602.3157 | -196.8047
| 7802 | 89.6 | 1.24 | 5752.5507 | 1696.2292 | -193.2137
| 7894 | 89.04 | 0.86 | 5753.6426 | 1788.2067 | -191.5279
| 7986 | 92.22 | 1.47 | 5752.6311 | 1880.1699 | -189.6579
| 8078 | 93.52 | 1.23 | 5748.0248 | 1972.027 | -187.493
| 8169 | 91.74 | 0.45 | 5743.8493 | 2062.917 | -186.1609
| 8261 | 90.84 | 0.38 | 5741.7781 | 2154.8903 | -185.4947
| 8352 | 92.15 | 0.19 | 5739.404 | 2245.8562 | -185.0422
| 8444 | 90.31 | 1.91 | 5737.4291 | 2337.8121 | -183.3563
| 8536 | 89.14 | 0.92 | 5737.8706 | 2429.7803 | -181.0845
| 8627 | 89.18 | 0.32 | 5739.2047 | 2520.7648 | -180.1
| 8719 | 90.52 | 1.14 | 5739.4456 | 2612.7541 | -178.9278
| 8811 | 89.9 | 0.84 | 5739.1084 | 2704.7392 | -177.3383
| 8902 | 91.09 | 1.36 | 5738.3222 | 2795.7171 | -175.5915
| 8994 | 88.4 | 359.66 | 5738.7317 | 2887.7007 | -174.7726
| 9086 | 87.63 | 358.96 | 5741.9184 | 2979.6376 | -175.8797
| 9178 | 87.81 | 358.11 | 5745.5785 | 3071.5338 | -178.2299
| 9269 | 88.19 | 357.58 | 5748.7543 | 3162.4135 | -181.6497
| 9361 | 90.52 | 358.46 | 5749.7899 | 3254.3456 | -184.8278
| 9452 | 89.95 | 355.36 | 5749.4166 | 3345.201 | -189.7325
| 9544 | 92.07 | 356.87 | 5747.7949 | 3436.9674 | -195.9647
| 9636 | 91.89 | 358.87 | 5744.6159 | 3528.8443 | -199.3818
| 9730 | 90.67 | 1.42 | 5742.5158 | 3622.811 | -199.1435
| 9824 | 89.95 | 1.13 | 5742.0073 | 3716.7856 | -197.0519
| 9920 | 90.09 | 1.83 | 5741.9737 | 3812.753 | -194.5725
| 10014 | 90.71 | 1.77 | 5741.3175 | 3906.7038 | -191.6199
| 10109 | 91.83 | 1.42 | 5739.212 | 4001.642 | -188.9763
| 10204 | 92.02 | 0.77 | 5736.0208 | 4096.5705 | -187.1618
| 10299 | 90.52 | 3.21 | 5733.9149 | 4191.48 | -183.8635
| 10393 | 86.81 | 1.98 | 5736.1047 | 4285.3399 | -179.6088
| 10488 | 88.14 | 0.38 | 5740.2901 | 4380.2223 | -177.6551
| 10582 | 88.44 | 358.2 | 5743.0954 | 4474.1674 | -178.8195
| 10677 | 89.21 | 358.26 | 5745.0435 | 4569.1014 | -181.7531
| 10772 | 88 | 354.36 | 5747.3571 | 4663.8563 | -187.8632
| 10867 | 89.69 | 355.4 | 5749.2721 | 4758.4534 | -196.3388
| 10962 | 92.66 | 359.57 | 5747.3233 | 4853.3102 | -200.5071
| 11057 | 91.75 | 0.15 | 5743.6682 | 4948.2382 | -200.7389
| 11151 | 90.82 | 1.15 | 5741.5602 | 5042.2063 | -199.6727
| 11245 | 91.72 | 1.01 | 5739.4768 | 5136.1655 | -197.9013
| 11340 | 92.01 | 359.1 | 5736.3848 | 5231.1107 | -197.8101
| 11433 | 90.11 | 358.62 | 5734.6644 | 5324.0718 | -199.6601
| 11527 | 87.55 | 2.03 | 5736.5842 | 5418.029 | -199.1284
| 11621 | 87.31 | 1.63 | 5740.7991 | 5511.8863 | -196.1296
| 11715 | 87.74 | 0.9 | 5744.8584 | 5605.7749 | -194.0564
| 11807 | 88.09 | 0.25 | 5748.2056 | 5697.7087 | -193.1338
| 11901 | 90.79 | 1 | 5749.1243 | 5791.6892 | -192.1085
| 11994 | 91.85 | 0.47 | 5746.9819 | 5884.6553 | -190.9157
| 12089 | 92.27 | 359.13 | 5743.5669 | 5979.5909 | -191.247
| 12184 | 90.26 | 359.55 | 5741.4697 | 6074.5564 | -192.3408
| 12279 | 90.89 | 359.7 | 5740.5163 | 6169.549 | -192.9626
| 12373 | 89.27 | 0.31 | 5740.3851 | 6263.5454 | -192.9543
| 12467 | 89.97 | 359.78 | 5741.0085 | 6357.5424 | -192.8805
| 12561 | 91.54 | 359.3 | 5739.7699 | 6451.5279 | -193.635
| 12646 | 90.52 | 359.77 | 5738.242 | 6536.5101 | -194.3247
| 12691 | 90.52 | 359.77 | 5737.8336 | 6581.5078 | -194.5053

## Lookup (hidden)
North Reference | RetunValue | Grid Type | ReturnValue | Deviation Indicator | ReturnValue
| 2 |  | 0 |  | 4
True |  | SPCS-Colorado Central-NAD27 |  | Directional
Grid |  | SPCS-Colorado Central-NAD83 |  | High Angle
|  | SPCS-Colorado North-NAD27 |  | Horizontal
SPCS-Colorado North-NAD83
SPCS-Colorado South-NAD27
SPCS-Colorado South-NAD83
UTM-Zone 12 NAD27
UTM-Zone 12 NAD83
UTM-Zone 13 NAD27
UTM-Zone 13 NAD83