## Data
Header Information | measured depth (ft) | inclination (°) | azimuth (°) | true vertical depth (ft) | northing +N/-S (ft) | easting +E/-W (ft)
Operator Name | 0 | 0 | 0 | 0 | 0 | 0
Bayswater | 23 | 0 | 157.42 | 23 | 0 | 0
Operator Number | 125 | 0.66 | 165.14 | 125 | -0.57 | 0.15
10261 | 219 | 0.87 | 177.86 | 218.99 | -1.8 | 0.32
Well Name and Number | 315 | 1.79 | 170.28 | 314.96 | -4.01 | 0.6
Albrighton H-10HC | 409 | 3.13 | 157.55 | 408.87 | -7.83 | 1.82
API Number (if available) | 504 | 3.89 | 156.82 | 503.7 | -13.19 | 4.08
05-123-42494 | 597 | 4.63 | 149.87 | 596.44 | -19.34 | 7.21
Location: QQ SEC TWP RGE | 692 | 5.73 | 151.88 | 691.05 | -26.83 | 11.37
Sec.10-T6N-R64W | 786 | 6.22 | 147.92 | 784.54 | -35.29 | 16.29
Citing Type: Planned or Actual | 878 | 7.78 | 146.24 | 875.85 | -44.69 | 22.39
Actual | 973 | 9.02 | 148.07 | 969.83 | -56.35 | 29.91
Deviation Indicator | 1066 | 10.19 | 151.16 | 1061.52 | -69.75 | 37.73
Horizontal | 1161 | 11.31 | 154.6 | 1154.86 | -85.53 | 45.78
North Reference | 1256 | 12.45 | 158.38 | 1247.82 | -103.46 | 53.55
True | 1350 | 12.81 | 159.24 | 1339.55 | -122.63 | 60.98
Grid Type | 1445 | 13.63 | 160.24 | 1432.03 | -143.01 | 68.49
#VALUE! | 1507 | 13.88 | 159.79 | 1492.25 | -156.86 | 73.53
| 1565 | 14.6 | 161 | 1548.47 | -170.3 | 78.32
| 1660 | 14.1 | 165.3 | 1640.51 | -192.82 | 85.15
| 1755 | 14.2 | 156.7 | 1732.63 | -214.71 | 92.7
| 1850 | 14 | 150.7 | 1824.78 | -235.44 | 102.93
| 1946 | 14.6 | 148.9 | 1917.8 | -255.93 | 114.86
| 2041 | 15.7 | 151.6 | 2009.5 | -277.49 | 127.16
| 2136 | 16.3 | 151.2 | 2100.82 | -300.47 | 139.7
| 2231 | 15.6 | 152.8 | 2192.16 | -323.52 | 151.96
| 2326 | 16.1 | 156.3 | 2283.55 | -346.94 | 163.09
| 2421 | 16.4 | 156.3 | 2374.76 | -371.28 | 173.78
| 2517 | 16.1 | 152.8 | 2466.92 | -395.53 | 185.31
| 2612 | 16.4 | 152.8 | 2558.13 | -419.18 | 197.46
| 2707 | 16.4 | 154.5 | 2649.26 | -443.21 | 209.36
| 2802 | 17 | 156.3 | 2740.26 | -468.03 | 220.72
| 2897 | 15.1 | 154.4 | 2831.55 | -491.91 | 231.65
| 2993 | 16 | 153.3 | 2924.04 | -515.01 | 243
| 3088 | 17.1 | 150.7 | 3015.1 | -538.88 | 255.72
| 3183 | 15.7 | 155.4 | 3106.24 | -562.75 | 267.9
| 3278 | 16.6 | 157.5 | 3197.49 | -586.98 | 278.45
| 3373 | 15.3 | 156.3 | 3288.83 | -610.99 | 288.68
| 3468 | 13.5 | 155.1 | 3380.84 | -632.53 | 298.39
| 3563 | 12 | 153 | 3473.5 | -651.39 | 307.54
| 3659 | 11.5 | 151 | 3567.49 | -668.65 | 316.71
| 3754 | 13.4 | 162.1 | 3660.26 | -687.41 | 324.69
| 3849 | 14.6 | 165.8 | 3752.44 | -709.5 | 331.01
| 3944 | 17.9 | 166 | 3843.63 | -735.28 | 337.48
| 4040 | 19.7 | 167 | 3934.51 | -765.36 | 344.69
| 4135 | 20.9 | 166.5 | 4023.6 | -797.44 | 352.25
| 4230 | 21.3 | 165.6 | 4112.23 | -830.63 | 360.49
| 4325 | 19.5 | 163.5 | 4201.27 | -862.55 | 369.29
| 4420 | 20.2 | 161.4 | 4290.63 | -893.3 | 379.02
| 4516 | 18 | 158.4 | 4381.34 | -922.8 | 389.77
| 4611 | 17.6 | 156 | 4471.79 | -949.57 | 401.02
| 4706 | 15.5 | 157.5 | 4562.85 | -974.42 | 411.72
| 4801 | 15.8 | 161.4 | 4654.33 | -998.41 | 420.7
| 4896 | 13.3 | 161.8 | 4746.28 | -1021.05 | 428.24
| 4991 | 12.8 | 159.6 | 4838.83 | -1041.29 | 435.32
| 5088 | 11.6 | 154.2 | 4933.64 | -1060.15 | 443.31
| 5183 | 9.8 | 144.2 | 5026.99 | -1075.31 | 452.2
| 5278 | 9.8 | 143.3 | 5120.6 | -1088.35 | 461.76
| 5373 | 9.4 | 149.6 | 5214.28 | -1101.52 | 470.52
| 5467 | 5.6 | 155.6 | 5307.46 | -1112.32 | 476.3
| 5560 | 4.8 | 159.8 | 5400.07 | -1120.11 | 479.52
| 5655 | 3.6 | 155.4 | 5494.82 | -1126.55 | 482.13
| 5749 | 2.7 | 150 | 5588.67 | -1131.15 | 484.47
| 5842 | 1.9 | 138 | 5681.6 | -1134.19 | 486.59
| 5936 | 0.7 | 163.9 | 5775.57 | -1135.9 | 487.8
| 6030 | 0.8 | 155.6 | 5869.57 | -1137.05 | 488.23
| 6124 | 0.9 | 135.4 | 5963.56 | -1138.17 | 489.02
| 6219 | 0.6 | 144 | 6058.55 | -1139.11 | 489.83
| 6344 | 0.4 | 76.3 | 6183.54 | -1139.53 | 490.64
| 6439 | 9.5 | 348.6 | 6278.11 | -1131.75 | 489.41
| 6534 | 23 | 354.6 | 6369.11 | -1105.47 | 486.1
| 6629 | 27.2 | 357.6 | 6455.12 | -1065.28 | 483.44
| 6722 | 33.4 | 0.7 | 6535.38 | -1018.4 | 482.86
| 6817 | 42 | 0.9 | 6610.48 | -960.36 | 483.68
| 6911 | 40.9 | 359.7 | 6680.93 | -898.14 | 484.02
| 7004 | 48.5 | 358.1 | 6746.99 | -832.79 | 482.7
| 7098 | 65 | 359 | 6798.35 | -754.48 | 480.78
| 7191 | 65.5 | 358.8 | 6837.29 | -670.03 | 479.16
| 7284 | 67.6 | 359.7 | 6874.3 | -584.73 | 478.04
| 7378 | 66.4 | 0 | 6911.03 | -498.2 | 477.82
| 7473 | 65.9 | 0.2 | 6949.44 | -411.32 | 477.97
| 7565 | 79.3 | 0.6 | 6976.89 | -323.73 | 478.59
| 7660 | 82.7 | 0.4 | 6991.75 | -229.92 | 479.41
| 7707 | 84.7 | 0.6 | 6996.9 | -183.2 | 479.82
| 7754 | 86.7 | 1.1 | 7000.43 | -136.34 | 480.51
| 7846 | 89.1 | 2.7 | 7003.8 | -44.47 | 483.56
| 7939 | 91.3 | 1.8 | 7003.47 | 48.46 | 487.21
| 8033 | 90.9 | 0.9 | 7001.67 | 142.41 | 489.43
| 8127 | 89.3 | 1.1 | 7001.5 | 236.39 | 491.07
| 8221 | 89.1 | 1.4 | 7002.82 | 330.36 | 493.12
| 8314 | 90.1 | 1.6 | 7003.47 | 423.33 | 495.55
| 8408 | 89.3 | 1.8 | 7003.96 | 517.28 | 498.34
| 8502 | 89.9 | 0.7 | 7004.62 | 611.26 | 500.39
| 8596 | 88.6 | 0.7 | 7005.85 | 705.24 | 501.54
| 8691 | 89.9 | 0.4 | 7007.09 | 800.22 | 502.45
| 8809 | 90.7 | 1.3 | 7006.47 | 918.21 | 504.2
| 8904 | 89.8 | 359.7 | 7006.06 | 1013.2 | 505.03
| 8999 | 89.2 | 0 | 7006.89 | 1108.2 | 504.78
| 9093 | 90.1 | 0.2 | 7007.46 | 1202.19 | 504.95
| 9187 | 89.4 | 0.2 | 7007.87 | 1296.19 | 505.27
| 9281 | 90.2 | 359.5 | 7008.2 | 1390.19 | 505.03
| 9376 | 89.9 | 0.9 | 7008.12 | 1485.18 | 505.36
| 9470 | 88.9 | 2.1 | 7009.1 | 1579.14 | 507.82
| 9563 | 89.3 | 1.6 | 7010.56 | 1672.08 | 510.82
| 9659 | 89.1 | 0.7 | 7011.9 | 1768.05 | 512.75
| 9753 | 90.5 | 0.4 | 7012.23 | 1862.05 | 513.65
| 9847 | 91.1 | 0.4 | 7010.92 | 1956.04 | 514.31
| 9940 | 90 | 0.7 | 7010.02 | 2049.02 | 515.2
| 10034 | 89.1 | 0 | 7010.76 | 2143.02 | 515.77
| 10128 | 90.2 | 0.9 | 7011.34 | 2237.01 | 516.51
| 10220 | 90.5 | 0.9 | 7010.77 | 2329 | 517.96
| 10313 | 90.7 | 0.6 | 7009.8 | 2421.99 | 519.17
| 10407 | 90.7 | 0.2 | 7008.65 | 2515.98 | 519.83
| 10501 | 90.7 | 358.8 | 7007.5 | 2609.96 | 519.01
| 10595 | 89.5 | 1.4 | 7007.34 | 2703.95 | 519.17
| 10690 | 90.8 | 1.4 | 7007.09 | 2798.92 | 521.49
| 10782 | 90.9 | 0.4 | 7005.73 | 2890.9 | 522.94
| 10877 | 90.9 | 359.2 | 7004.23 | 2985.89 | 522.61
| 10972 | 90.6 | 1.8 | 7002.99 | 3080.87 | 523.44
| 11066 | 91.9 | 1.1 | 7000.94 | 3174.81 | 525.82
| 11158 | 90 | 1.6 | 6999.41 | 3266.77 | 527.98
| 11252 | 90 | 1.4 | 6999.41 | 3360.74 | 530.44
| 11347 | 89.4 | 1.1 | 6999.91 | 3455.71 | 532.52
| 11441 | 90.6 | 0.4 | 6999.91 | 3549.7 | 533.75
| 11503 | 91.5 | 0 | 6998.78 | 3611.69 | 533.96
| 11553 | 91.5 | 0 | 6997.47 | 3661.67 | 533.96

## Lookup (hidden)
North Reference | RetunValue | Grid Type | ReturnValue | Deviation Indicator | ReturnValue
| 2 |  | 0 |  | 4
True |  | SPCS-Colorado Central-NAD27 |  | Directional
Grid |  | SPCS-Colorado Central-NAD83 |  | High Angle
|  | SPCS-Colorado North-NAD27 |  | Horizontal
SPCS-Colorado North-NAD83
SPCS-Colorado South-NAD27
SPCS-Colorado South-NAD83
UTM-Zone 12 NAD27
UTM-Zone 12 NAD83
UTM-Zone 13 NAD27
UTM-Zone 13 NAD83