## Data
Header Information | measured depth (ft) | inclination (°) | azimuth (°) | true vertical depth (ft) | northing +N/-S (ft) | easting +E/-W (ft)
Operator Name | 0 | 0 | 150.76 | 0 | 0 | 0
BAYSWATER PRODUCTION & EXPLORATION LLC | 23 | 0 | 150.76 | 23 | 0 | 0
Operator Number | 125 | 0.75 | 150.76 | 125 | -0.58 | 0.33
10261 | 219 | 1.07 | 148.07 | 218.99 | -1.86 | 1.09
Well Name and Number | 315 | 1.7 | 153.99 | 314.96 | -3.9 | 2.19
ALBRIGHTON J-10HN | 409 | 2.89 | 150.25 | 408.88 | -7.22 | 3.98
API Number (if available) | 504 | 3.94 | 143.91 | 503.71 | -11.93 | 7.09
05-123-42496 | 597 | 4.87 | 139.58 | 596.43 | -17.52 | 11.53
Location: QQ SEC TWP RGE | 692 | 5.9 | 136.81 | 691.01 | -24.15 | 17.49
SWSW SEC.10-T06N-R64W | 786 | 6.97 | 135.28 | 784.42 | -31.72 | 24.81
Citing Type: Planned or Actual | 878 | 7.59 | 127.98 | 875.68 | -39.43 | 33.52
ACTUAL | 973 | 8.41 | 128.36 | 969.76 | -47.6 | 43.92
Deviation Indicator | 1066 | 8.88 | 130.99 | 1061.7 | -56.53 | 54.67
Horizontal | 1161 | 10.18 | 137.78 | 1155.39 | -67.56 | 65.84
North Reference | 1256 | 11.62 | 141.21 | 1248.67 | -81.23 | 77.48
True | 1350 | 12.88 | 144.82 | 1340.53 | -97.18 | 89.45
Grid Type | 1445 | 14.39 | 146.58 | 1432.85 | -115.69 | 102.05
#VALUE! | 1507 | 14.85 | 145.21 | 1492.85 | -128.64 | 110.83
| 1609 | 13.22 | 145.04 | 1591.8 | -148.94 | 124.97
| 1704 | 16.5 | 153.95 | 1683.62 | -169.97 | 137.12
| 1799 | 17.13 | 157.68 | 1774.56 | -195.03 | 148.36
| 1894 | 17.95 | 162.08 | 1865.15 | -221.9 | 158.18
| 1990 | 22.07 | 154.55 | 1955.35 | -252.28 | 170.49
| 2085 | 19.74 | 137.67 | 2044.17 | -280.29 | 188.98
| 2180 | 17.6 | 137.23 | 2134.16 | -302.69 | 209.54
| 2275 | 18.73 | 138.37 | 2224.43 | -324.64 | 229.43
| 2370 | 18.68 | 129.62 | 2314.43 | -345.75 | 251.28
| 2465 | 18.58 | 127.74 | 2404.45 | -364.71 | 274.97
| 2561 | 17.33 | 131.4 | 2495.78 | -383.53 | 297.79
| 2656 | 18.11 | 141.63 | 2586.29 | -404.47 | 317.57
| 2751 | 18.69 | 141.49 | 2676.43 | -427.95 | 336.22
| 2846 | 18.62 | 137.62 | 2766.45 | -451.07 | 355.92
| 2941 | 18.76 | 134.16 | 2856.44 | -472.91 | 377.1
| 3037 | 18.87 | 129.68 | 2947.31 | -493.58 | 400.12
| 3132 | 18.36 | 124.63 | 3037.35 | -511.9 | 424.26
| 3227 | 18.53 | 126.22 | 3127.47 | -529.32 | 448.75
| 3322 | 18.56 | 128.65 | 3217.54 | -547.68 | 472.74
| 3417 | 18.22 | 134.5 | 3307.69 | -567.53 | 495.14
| 3512 | 18.36 | 145.17 | 3397.92 | -590.23 | 514.28
| 3607 | 18.21 | 152.09 | 3488.14 | -615.63 | 529.78
| 3702 | 18.45 | 154.4 | 3578.32 | -642.31 | 543.22
| 3798 | 18.68 | 149.91 | 3669.33 | -669.31 | 557.49
| 3893 | 18.66 | 143.5 | 3759.34 | -694.69 | 574.16
| 3988 | 18.5 | 139.35 | 3849.39 | -718.35 | 593.02
| 4084 | 18.76 | 139.34 | 3940.36 | -741.61 | 613
| 4179 | 18.78 | 139.46 | 4030.31 | -764.82 | 632.9
| 4274 | 18.25 | 139.65 | 4120.39 | -787.78 | 652.47
| 4369 | 18.77 | 142.6 | 4210.48 | -811.26 | 671.38
| 4464 | 18.69 | 142.86 | 4300.44 | -835.54 | 689.85
| 4559 | 17.84 | 144.74 | 4390.66 | -859.55 | 707.45
| 4655 | 18.16 | 139.44 | 4481.97 | -882.93 | 725.66
| 4750 | 18.03 | 135.54 | 4572.27 | -904.67 | 745.59
| 4845 | 18.01 | 139.22 | 4662.61 | -926.28 | 765.48
| 4942 | 18.18 | 140.21 | 4754.82 | -949.27 | 784.96
| 5036 | 17.97 | 137.26 | 4844.18 | -971.18 | 804.18
| 5131 | 18.28 | 140.84 | 4934.47 | -993.5 | 823.54
| 5226 | 18.25 | 138.9 | 5024.68 | -1016.26 | 842.73
| 5320 | 17.99 | 133.64 | 5114.03 | -1037.37 | 862.91
| 5414 | 16.82 | 131.74 | 5203.72 | -1056.45 | 883.56
| 5509 | 13.87 | 132.95 | 5295.33 | -1073.36 | 902.16
| 5601 | 13.51 | 136.8 | 5384.71 | -1088.71 | 917.59
| 5695 | 11.58 | 137.6 | 5476.47 | -1103.68 | 931.46
| 5789 | 9.65 | 137.74 | 5568.85 | -1116.48 | 943.13
| 5883 | 8.05 | 142.11 | 5661.73 | -1127.5 | 952.47
| 5978 | 6.68 | 149.75 | 5755.95 | -1137.53 | 959.34
| 6072 | 4.36 | 146.5 | 5849.51 | -1145.23 | 964.06
| 6167 | 2.57 | 145.95 | 5944.33 | -1150.01 | 967.25
| 6262 | 0.47 | 74.52 | 6039.29 | -1151.67 | 968.82
| 6357 | 0.11 | 9.61 | 6134.29 | -1151.47 | 969.21
| 6451 | 0.23 | 330.56 | 6228.29 | -1151.22 | 969.13
| 6545 | 0.22 | 96.4 | 6322.29 | -1151.08 | 969.22
| 6639 | 8.99 | 1.35 | 6415.91 | -1143.74 | 969.57
| 6733 | 18.2 | 358.49 | 6507.18 | -1121.67 | 969.36
| 6827 | 25.43 | 4.59 | 6594.4 | -1086.83 | 970.59
| 6921 | 34.85 | 8.54 | 6675.6 | -1040.04 | 976.2
| 7013 | 45.57 | 357.47 | 6745.85 | -980.99 | 978.67
| 7107 | 57.8 | 358.17 | 6804.02 | -907.42 | 975.9
| 7200 | 65.45 | 358.67 | 6848.18 | -825.69 | 973.66
| 7296 | 71.41 | 359.64 | 6883.46 | -736.46 | 972.36
| 7339 | 73.929 | 359.487 | 6896.27 | -695.42 | 972.05
| 7387 | 76.74 | 359.32 | 6908.42 | -648.99 | 971.56
| 7482 | 89.6 | 1.05 | 6919.7 | -554.87 | 971.89
| 7576 | 90.49 | 2.53 | 6919.62 | -460.92 | 974.82
| 7669 | 90.68 | 2.45 | 6918.67 | -368.01 | 978.86
| 7762 | 90.71 | 1.06 | 6917.55 | -275.06 | 981.71
| 7856 | 90.09 | 1.71 | 6916.89 | -181.09 | 983.98
| 7950 | 90.22 | 3.08 | 6916.63 | -87.18 | 987.91
| 8043 | 90.06 | 1.04 | 6916.41 | 5.76 | 991.25
| 8137 | 90 | 0.24 | 6916.36 | 99.75 | 992.3
| 8231 | 90.09 | 0.65 | 6916.28 | 193.75 | 993.03
| 8324 | 90.09 | 0.45 | 6916.14 | 286.74 | 993.93
| 8418 | 90 | 359.46 | 6916.06 | 380.74 | 993.85
| 8514 | 90.03 | 0.48 | 6916.04 | 476.74 | 993.8
| 8609 | 89.94 | 359.82 | 6916.06 | 571.74 | 994.05
| 8704 | 89.82 | 359.02 | 6916.26 | 666.73 | 993.09
| 8799 | 90.09 | 359.15 | 6916.34 | 761.72 | 991.57
| 8893 | 89.75 | 358.27 | 6916.47 | 855.7 | 989.46
| 8987 | 89.82 | 358.89 | 6916.82 | 949.67 | 987.13
| 9081 | 89.91 | 359.59 | 6917.04 | 1043.66 | 985.88
| 9175 | 90.09 | 359.74 | 6917.04 | 1137.65 | 985.33
| 9270 | 90.03 | 0.5 | 6916.94 | 1232.65 | 985.53
| 9363 | 90.06 | 1.12 | 6916.87 | 1325.64 | 986.85
| 9458 | 90.15 | 1.74 | 6916.7 | 1420.61 | 989.22
| 9553 | 90 | 4.06 | 6916.57 | 1515.49 | 994.02
| 9647 | 89.94 | 4.26 | 6916.62 | 1609.24 | 1000.84
| 9740 | 90.03 | 0.93 | 6916.65 | 1702.13 | 1005.05
| 9834 | 90.12 | 0.85 | 6916.52 | 1796.12 | 1006.51
| 9928 | 90.06 | 1.84 | 6916.37 | 1890.09 | 1008.72
| 10020 | 90.03 | 2.21 | 6916.3 | 1982.03 | 1011.97
| 10113 | 89.94 | 1.26 | 6916.33 | 2074.99 | 1014.78
| 10207 | 89.88 | 0.12 | 6916.47 | 2168.98 | 1015.92
| 10300 | 89.85 | 359.88 | 6916.69 | 2261.98 | 1015.92
| 10395 | 90.12 | 358.22 | 6916.72 | 2356.96 | 1014.34
| 10490 | 89.91 | 357.73 | 6916.69 | 2451.9 | 1010.98
| 10582 | 89.78 | 358.01 | 6916.94 | 2543.84 | 1007.56
| 10677 | 90 | 358.24 | 6917.13 | 2638.79 | 1004.46
| 10772 | 89.88 | 359.81 | 6917.22 | 2733.77 | 1002.84
| 10866 | 89.85 | 2.2 | 6917.45 | 2827.75 | 1004.49
| 10958 | 89.88 | 4.38 | 6917.66 | 2919.59 | 1009.77
| 11052 | 89.94 | 3.3 | 6917.81 | 3013.38 | 1016.06
| 11147 | 89.88 | 2.17 | 6917.96 | 3108.27 | 1020.6
| 11240 | 90.28 | 1.85 | 6917.83 | 3201.21 | 1023.86
| 11334 | 90.18 | 2.29 | 6917.45 | 3295.15 | 1027.25
| 11428 | 90.18 | 3.28 | 6917.16 | 3389.04 | 1031.82
| 11522 | 90.15 | 359.71 | 6916.89 | 3482.99 | 1034.27
| 11615 | 90.18 | 359.11 | 6916.62 | 3575.99 | 1033.31
| 11680 | 90.06 | 359.79 | 6916.48 | 3640.98 | 1032.69
| 11704 | 90.06 | 359.79 | 6916.46 | 3664.98 | 1032.6

## Lookup (hidden)
North Reference | RetunValue | Grid Type | ReturnValue | Deviation Indicator | ReturnValue
| 2 |  | 0 |  | 4
True |  | SPCS-Colorado Central-NAD27 |  | Directional
Grid |  | SPCS-Colorado Central-NAD83 |  | High Angle
|  | SPCS-Colorado North-NAD27 |  | Horizontal
SPCS-Colorado North-NAD83
SPCS-Colorado South-NAD27
SPCS-Colorado South-NAD83
UTM-Zone 12 NAD27
UTM-Zone 12 NAD83
UTM-Zone 13 NAD27
UTM-Zone 13 NAD83