## Data
Header Information | measured depth (ft) | inclination (°) | azimuth (°) | true vertical depth (ft) | northing +N/-S (ft) | easting +E/-W (ft)
Operator Name | 0 | 0 | 0 | 0 | 0 | 0
Bayswater | 125 | 0.6 | 211.56 | 125 | -0.56 | -0.34
Operator Number | 219 | 1.18 | 163.71 | 218.99 | -1.91 | -0.33
10261 | 315 | 2.35 | 154.56 | 314.94 | -4.63 | 0.79
Well Name and Number | 409 | 3.65 | 151.5 | 408.81 | -9 | 3.05
Albrighton K-10HC | 504 | 4.95 | 140.36 | 503.54 | -14.82 | 7.11
API Number (if available) | 597 | 6.42 | 140.68 | 596.08 | -21.93 | 12.96
05-123-42495 | 692 | 8.2 | 136.89 | 690.31 | -30.98 | 20.96
Location: QQ SEC TWP RGE | 786 | 10.44 | 135.17 | 783.06 | -41.92 | 31.55
Sec.10-T6N-R64W | 878 | 12.36 | 133.5 | 873.24 | -54.61 | 44.57
Citing Type: Planned or Actual | 973 | 13.68 | 132.49 | 965.8 | -69.2 | 60.23
Actual | 1066 | 14.11 | 130.44 | 1056.08 | -83.98 | 76.96
Deviation Indicator | 1161 | 14.76 | 132 | 1148.08 | -99.59 | 94.77
Horizontal | 1256 | 14.96 | 133.17 | 1239.9 | -116.08 | 112.71
North Reference | 1350 | 15.25 | 135.33 | 1330.65 | -133.17 | 130.25
True | 1445 | 16.56 | 136.56 | 1422.01 | -151.88 | 148.34
Grid Type | 1507 | 16.76 | 138.38 | 1481.41 | -164.98 | 160.35
#VALUE! | 1589 | 16.1 | 141 | 1560.06 | -182.66 | 175.36
| 1684 | 15.8 | 136.6 | 1651.41 | -202.29 | 192.54
| 1780 | 16.1 | 135.6 | 1743.71 | -221.3 | 210.83
| 1875 | 16.7 | 132.7 | 1834.85 | -239.97 | 230.08
| 1970 | 17.7 | 135.7 | 1925.6 | -259.56 | 250.2
| 2065 | 18.1 | 134.9 | 2016 | -280.31 | 270.74
| 2161 | 17.9 | 135.7 | 2107.3 | -301.4 | 291.6
| 2255 | 18.1 | 139.3 | 2196.71 | -322.81 | 311.21
| 2351 | 19.3 | 138.7 | 2287.64 | -346.03 | 331.41
| 2446 | 19.2 | 132.9 | 2377.33 | -368.46 | 353.22
| 2541 | 18.5 | 131.2 | 2467.24 | -389.02 | 376
| 2636 | 18.5 | 131.2 | 2557.33 | -408.88 | 398.68
| 2731 | 18.2 | 138 | 2647.51 | -429.84 | 419.95
| 2827 | 19 | 138.5 | 2738.49 | -452.68 | 440.34
| 2922 | 19.1 | 137.1 | 2828.29 | -475.65 | 461.17
| 3017 | 19.6 | 132.9 | 2917.93 | -497.88 | 483.42
| 3112 | 21.3 | 134.9 | 3006.94 | -520.91 | 507.32
| 3207 | 19.2 | 133.3 | 3096.06 | -543.81 | 530.91
| 3302 | 20.7 | 134 | 3185.36 | -566.18 | 554.36
| 3397 | 20.9 | 134.9 | 3274.17 | -589.81 | 578.44
| 3492 | 19.6 | 131 | 3363.3 | -612.23 | 602.47
| 3588 | 17.9 | 132.4 | 3454.2 | -632.74 | 625.52
| 3683 | 16.6 | 133.5 | 3544.93 | -651.93 | 646.14
| 3778 | 16.4 | 135.6 | 3636.02 | -670.85 | 665.37
| 3874 | 16.4 | 134.7 | 3728.11 | -690.06 | 684.48
| 3969 | 18.1 | 142.1 | 3818.85 | -711.15 | 703.09
| 4064 | 20 | 143.8 | 3908.64 | -735.9 | 721.75
| 4159 | 22 | 145.4 | 3997.33 | -763.66 | 741.45
| 4254 | 23.6 | 145.4 | 4084.9 | -793.96 | 762.35
| 4349 | 22.1 | 143.3 | 4172.44 | -823.95 | 783.83
| 4445 | 19.7 | 142.4 | 4262.12 | -851.25 | 804.5
| 4540 | 18.8 | 139.4 | 4351.81 | -875.56 | 824.23
| 4635 | 18.7 | 137 | 4441.77 | -898.32 | 844.58
| 4730 | 19.3 | 138 | 4531.59 | -921.13 | 865.47
| 4825 | 20.3 | 138.2 | 4620.98 | -945.08 | 886.96
| 4921 | 20.2 | 136.6 | 4711.04 | -969.54 | 909.45
| 5016 | 17.1 | 137.1 | 4801.04 | -991.69 | 930.23
| 5113 | 17 | 132.4 | 4893.79 | -1011.7 | 950.41
| 5207 | 15.4 | 131.7 | 4984.05 | -1029.27 | 969.88
| 5302 | 16 | 128.2 | 5075.51 | -1045.76 | 989.59
| 5397 | 17 | 128.4 | 5166.59 | -1062.48 | 1010.76
| 5492 | 12.8 | 120.8 | 5258.39 | -1076.5 | 1030.7
| 5585 | 13.2 | 129.2 | 5349.01 | -1088.49 | 1047.77
| 5680 | 11.4 | 134 | 5441.83 | -1101.87 | 1062.94
| 5773 | 12.3 | 136.8 | 5532.85 | -1115.48 | 1076.33
| 5866 | 9.4 | 134 | 5624.18 | -1127.98 | 1088.58
| 5961 | 9.2 | 137.5 | 5717.93 | -1138.96 | 1099.29
| 6054 | 6.2 | 138.9 | 5810.08 | -1148.23 | 1107.61
| 6149 | 5.5 | 141.2 | 5904.59 | -1155.65 | 1113.84
| 6243 | 3.4 | 120.1 | 5998.3 | -1160.56 | 1119.07
| 6338 | 2.6 | 94.6 | 6093.18 | -1162.14 | 1123.66
| 6463 | 1.1 | 58.2 | 6218.11 | -1161.74 | 1127.5
| 6558 | 1.3 | 8.1 | 6313.09 | -1160.19 | 1128.43
| 6653 | 12 | 356.2 | 6407.32 | -1149.24 | 1127.93
| 6748 | 20.4 | 358.1 | 6498.46 | -1122.79 | 1126.72
| 6842 | 27.8 | 358.3 | 6584.21 | -1084.45 | 1125.53
| 6937 | 32.9 | 359.9 | 6666.17 | -1036.47 | 1124.82
| 7030 | 39 | 356.7 | 6741.42 | -981.94 | 1123.09
| 7125 | 50.6 | 357.9 | 6808.72 | -915.19 | 1120.02
| 7219 | 55.7 | 359 | 6865.08 | -840.02 | 1118.01
| 7312 | 63.2 | 358.8 | 6912.31 | -760.01 | 1116.46
| 7406 | 72.1 | 0.2 | 6948.02 | -673.16 | 1115.74
| 7499 | 78.7 | 0.2 | 6971.45 | -583.21 | 1116.06
| 7592 | 86.4 | 0.7 | 6983.5 | -491.07 | 1116.78
| 7686 | 89.5 | 0.4 | 6986.86 | -397.15 | 1117.68
| 7781 | 90.6 | 0.6 | 6986.78 | -302.15 | 1118.51
| 7873 | 89.9 | 0.9 | 6986.38 | -210.16 | 1119.72
| 7968 | 90 | 1.6 | 6986.46 | -115.19 | 1121.79
| 8062 | 89.6 | 1.1 | 6986.79 | -21.21 | 1124
| 8154 | 89.2 | 0.4 | 6987.75 | 70.77 | 1125.21
| 8247 | 90.9 | 359.5 | 6987.67 | 163.77 | 1125.13
| 8341 | 90.1 | 0.4 | 6986.85 | 257.76 | 1125.04
| 8435 | 88.7 | 359.9 | 6987.84 | 351.76 | 1125.29
| 8529 | 88.4 | 359.9 | 6990.22 | 445.73 | 1125.13
| 8622 | 89.7 | 359.3 | 6991.76 | 538.71 | 1124.48
| 8716 | 90 | 0.4 | 6992 | 632.71 | 1124.23
| 8810 | 89.5 | 1.3 | 6992.41 | 726.69 | 1125.63
| 8904 | 89.3 | 2.5 | 6993.4 | 820.64 | 1128.74
| 8999 | 91.1 | 2.7 | 6993.07 | 915.53 | 1133.05
| 9095 | 89.7 | 2 | 6992.4 | 1011.45 | 1136.99
| 9189 | 89.3 | 0.7 | 6993.22 | 1105.41 | 1139.2
| 9284 | 89.7 | 0.4 | 6994.05 | 1200.41 | 1140.11
| 9379 | 90.7 | 2 | 6993.71 | 1295.38 | 1142.1
| 9473 | 90 | 2.5 | 6993.14 | 1389.31 | 1145.79
| 9567 | 90.1 | 2.5 | 6993.06 | 1483.22 | 1149.89
| 9661 | 89.8 | 2 | 6993.14 | 1577.14 | 1153.58
| 9756 | 90 | 1.4 | 6993.31 | 1672.1 | 1156.4
| 9849 | 89.9 | 0.2 | 6993.39 | 1765.09 | 1157.7
| 9944 | 91.9 | 0.2 | 6991.89 | 1860.07 | 1158.03
| 10038 | 90.2 | 0 | 6990.17 | 1954.05 | 1158.2
| 10133 | 89 | 0.2 | 6990.84 | 2049.05 | 1158.36
| 10226 | 90.8 | 0.9 | 6991 | 2142.04 | 1159.26
| 10320 | 89.7 | 1.6 | 6990.59 | 2236.02 | 1161.31
| 10413 | 89.4 | 2.7 | 6991.32 | 2328.95 | 1164.79
| 10506 | 91.2 | 2.5 | 6990.83 | 2421.84 | 1169.01
| 10599 | 89.3 | 2.3 | 6990.43 | 2514.76 | 1172.91
| 10693 | 91.1 | 2.7 | 6990.1 | 2608.66 | 1177.01
| 10786 | 90.2 | 1.4 | 6989.04 | 2701.6 | 1180.33
| 10880 | 89.7 | 1.4 | 6989.12 | 2795.57 | 1182.63
| 10975 | 88.9 | 0 | 6990.28 | 2890.55 | 1183.79
| 11068 | 91.1 | 1.1 | 6990.28 | 2983.54 | 1184.68
| 11162 | 89.7 | 0 | 6989.63 | 3077.53 | 1185.59
| 11257 | 90 | 358.6 | 6989.88 | 3172.52 | 1184.43
| 11351 | 88.6 | 357.9 | 6991.03 | 3266.46 | 1181.56
| 11444 | 88.5 | 359.3 | 6993.38 | 3359.4 | 1179.28
| 11538 | 88.2 | 359.5 | 6996.09 | 3453.36 | 1178.3
| 11632 | 90.7 | 0 | 6996.99 | 3547.35 | 1177.89
| 11703 | 92.6 | 0.4 | 6994.94 | 3618.31 | 1178.14
| 11751 | 92.6 | 0.4 | 6992.77 | 3666.26 | 1178.47

## Lookup (hidden)
North Reference | RetunValue | Grid Type | ReturnValue | Deviation Indicator | ReturnValue
| 2 |  | 0 |  | 4
True |  | SPCS-Colorado Central-NAD27 |  | Directional
Grid |  | SPCS-Colorado Central-NAD83 |  | High Angle
|  | SPCS-Colorado North-NAD27 |  | Horizontal
SPCS-Colorado North-NAD83
SPCS-Colorado South-NAD27
SPCS-Colorado South-NAD83
UTM-Zone 12 NAD27
UTM-Zone 12 NAD83
UTM-Zone 13 NAD27
UTM-Zone 13 NAD83