## Data
Header Information | measured depth (ft) | inclination (°) | azimuth (°) | true vertical depth (ft) | northing +N/-S (ft) | easting +E/-W (ft)
Operator Name | 0 | 0 | 0 | 0 | 0 | 0
CAERUS | 100 | 0 | 0 | 100 | 0 | 0
Operator Number | 200 | 0 | 0 | 200 | 0 | 0
10456 | 300 | 0 | 0 | 300 | 0 | 0
Well Name and Number | 400 | 2 | 127.77 | 399.98 | -1.07 | 1.38
JONES 24A-17 | 500 | 4 | 127.77 | 499.84 | -4.27 | 5.52
API Number (if available) | 600 | 6 | 127.77 | 599.45 | -9.61 | 12.41
| 700 | 8 | 127.77 | 698.7 | -17.08 | 22.04
Location: QQ SEC TWP RGE | 749.62 | 8.99 | 127.77 | 747.77 | -21.57 | 27.83
NWSW S17-T7S-R94W | 800 | 8.99 | 127.77 | 797.54 | -26.39 | 34.06
Citing Type: Planned or Actual | 900 | 8.99 | 127.77 | 896.31 | -35.96 | 46.41
PLANNED | 1000 | 8.99 | 127.77 | 995.08 | -45.54 | 58.77
Deviation Indicator | 1100 | 8.99 | 127.77 | 1093.85 | -55.11 | 71.12
Directional | 1200 | 8.99 | 127.77 | 1192.62 | -64.68 | 83.48
North Reference | 1300 | 8.99 | 127.77 | 1291.39 | -74.26 | 95.83
True | 1400 | 8.99 | 127.77 | 1390.16 | -83.83 | 108.19
Grid Type | 1500 | 8.99 | 127.77 | 1488.93 | -93.41 | 120.54
#VALUE! | 1600 | 8.99 | 127.77 | 1587.7 | -102.98 | 132.9
| 1700 | 8.99 | 127.77 | 1686.48 | -112.55 | 145.25
| 1800 | 8.99 | 127.77 | 1785.25 | -122.13 | 157.61
| 1900 | 8.99 | 127.77 | 1884.02 | -131.7 | 169.97
| 2000 | 8.99 | 127.77 | 1982.79 | -141.27 | 182.32
| 2100 | 8.99 | 127.77 | 2081.56 | -150.85 | 194.68
| 2200 | 8.99 | 127.77 | 2180.33 | -160.42 | 207.03
| 2300 | 8.99 | 127.77 | 2279.1 | -169.99 | 219.39
| 2400 | 8.99 | 127.77 | 2377.87 | -179.57 | 231.74
| 2500 | 8.99 | 127.77 | 2476.64 | -189.14 | 244.1
| 2600 | 8.99 | 127.77 | 2575.41 | -198.71 | 256.45
| 2700 | 8.99 | 127.77 | 2674.18 | -208.29 | 268.81
| 2800 | 8.99 | 127.77 | 2772.96 | -217.86 | 281.16
| 2900 | 8.99 | 127.77 | 2871.73 | -227.44 | 293.52
| 3000 | 8.99 | 127.77 | 2970.5 | -237.01 | 305.87
| 3100 | 8.99 | 127.77 | 3069.27 | -246.58 | 318.23
| 3200 | 8.99 | 127.77 | 3168.04 | -256.16 | 330.58
| 3300 | 8.99 | 127.77 | 3266.81 | -265.73 | 342.94
| 3400 | 8.99 | 127.77 | 3365.58 | -275.3 | 355.29
| 3500 | 8.99 | 127.77 | 3464.35 | -284.88 | 367.65
| 3600 | 8.99 | 127.77 | 3563.12 | -294.45 | 380
| 3700 | 8.99 | 127.77 | 3661.89 | -304.02 | 392.36
| 3800 | 8.99 | 127.77 | 3760.66 | -313.6 | 404.71
| 3900 | 8.99 | 127.77 | 3859.44 | -323.17 | 417.07
| 4000 | 8.99 | 127.77 | 3958.21 | -332.75 | 429.42
| 4100 | 8.99 | 127.77 | 4056.98 | -342.32 | 441.78
| 4200 | 8.99 | 127.77 | 4155.75 | -351.89 | 454.14
| 4300 | 8.99 | 127.77 | 4254.52 | -361.47 | 466.49
| 4400 | 8.99 | 127.77 | 4353.29 | -371.04 | 478.85
| 4500 | 8.99 | 127.77 | 4452.06 | -380.61 | 491.2
| 4600 | 8.99 | 127.77 | 4550.83 | -390.19 | 503.56
| 4700 | 8.99 | 127.77 | 4649.6 | -399.76 | 515.91
| 4800 | 8.99 | 127.77 | 4748.37 | -409.33 | 528.27
| 4900 | 8.99 | 127.77 | 4847.14 | -418.91 | 540.62
| 5000 | 8.99 | 127.77 | 4945.92 | -428.48 | 552.98
| 5100 | 8.99 | 127.77 | 5044.69 | -438.05 | 565.33
| 5200 | 8.99 | 127.77 | 5143.46 | -447.63 | 577.69
| 5300 | 8.99 | 127.77 | 5242.23 | -457.2 | 590.04
| 5400 | 8.99 | 127.77 | 5341 | -466.78 | 602.4
| 5500 | 8.99 | 127.77 | 5439.77 | -476.35 | 614.75
| 5600 | 8.99 | 127.77 | 5538.54 | -485.92 | 627.11
| 5700 | 8.99 | 127.77 | 5637.31 | -495.5 | 639.46
| 5800 | 8.99 | 127.77 | 5736.08 | -505.07 | 651.82
| 5900 | 8.99 | 127.77 | 5834.85 | -514.64 | 664.17
| 6000 | 8.99 | 127.77 | 5933.63 | -524.22 | 676.53
| 6100 | 8.99 | 127.77 | 6032.4 | -533.79 | 688.88
| 6200 | 8.99 | 127.77 | 6131.17 | -543.36 | 701.24
| 6300 | 8.99 | 127.77 | 6229.94 | -552.94 | 713.59
| 6400 | 8.99 | 127.77 | 6328.71 | -562.51 | 725.95
| 6440.01 | 8.99 | 127.77 | 6368.23 | -566.34 | 730.89
| 6500 | 7.79 | 127.77 | 6427.57 | -571.7 | 737.81
| 6600 | 5.79 | 127.77 | 6526.87 | -578.95 | 747.16
| 6700 | 3.79 | 127.77 | 6626.51 | -584.07 | 753.77
| 6800 | 1.79 | 127.77 | 6726.39 | -587.05 | 757.62
| 6889.63 | 0 | 0 | 6816 | -587.91 | 758.73
| 6900 | 0 | 0 | 6826.37 | -587.91 | 758.73
| 7000 | 0 | 0 | 6926.37 | -587.91 | 758.73
| 7100 | 0 | 0 | 7026.37 | -587.91 | 758.73
| 7200 | 0 | 0 | 7126.37 | -587.91 | 758.73
| 7300 | 0 | 0 | 7226.37 | -587.91 | 758.73
| 7400 | 0 | 0 | 7326.37 | -587.91 | 758.73
| 7500 | 0 | 0 | 7426.37 | -587.91 | 758.73
| 7600 | 0 | 0 | 7526.37 | -587.91 | 758.73
| 7700 | 0 | 0 | 7626.37 | -587.91 | 758.73
| 7800 | 0 | 0 | 7726.37 | -587.91 | 758.73
| 7900 | 0 | 0 | 7826.37 | -587.91 | 758.73
| 8000 | 0 | 0 | 7926.37 | -587.91 | 758.73
| 8100 | 0 | 0 | 8026.37 | -587.91 | 758.73
| 8200 | 0 | 0 | 8126.37 | -587.91 | 758.73
| 8300 | 0 | 0 | 8226.37 | -587.91 | 758.73
| 8400 | 0 | 0 | 8326.37 | -587.91 | 758.73
| 8500 | 0 | 0 | 8426.37 | -587.91 | 758.73
| 8600 | 0 | 0 | 8526.37 | -587.91 | 758.73
| 8700 | 0 | 0 | 8626.37 | -587.91 | 758.73
| 8800 | 0 | 0 | 8726.37 | -587.91 | 758.73
| 8900 | 0 | 0 | 8826.37 | -587.91 | 758.73
| 9000 | 0 | 0 | 8926.37 | -587.91 | 758.73
| 9100 | 0 | 0 | 9026.37 | -587.91 | 758.73
| 9190.63 | 0 | 0 | 9117 | -587.91 | 758.73

## Lookup (hidden)
North Reference | RetunValue | Grid Type | ReturnValue | Deviation Indicator | ReturnValue
| 2 |  | 0 |  | 2
True |  | SPCS-Colorado Central-NAD27 |  | Directional
Grid |  | SPCS-Colorado Central-NAD83 |  | High Angle
|  | SPCS-Colorado North-NAD27 |  | Horizontal
SPCS-Colorado North-NAD83
SPCS-Colorado South-NAD27
SPCS-Colorado South-NAD83
UTM-Zone 12 NAD27
UTM-Zone 12 NAD83
UTM-Zone 13 NAD27
UTM-Zone 13 NAD83