## Data
Header Information | measured depth (ft) | inclination (°) | azimuth (°) | true vertical depth (ft) | northing +N/-S (ft) | easting +E/-W (ft)
Operator Name | 0 | 0 | 0 | 0 | 0 | 0
Whiting Petroleum | 130 | 0.71 | 125.76 | 130 | -0.47 | 0.65
Operator Number | 222 | 1.15 | 139.1 | 221.98 | -1.5 | 1.72
| 313 | 2.23 | 78.66 | 312.95 | -1.84 | 4.05
Well Name and Number | 405 | 3.44 | 55.3 | 404.84 | 0.08 | 8.08
Horsetail 08C-1708 | 496 | 6.2 | 49.57 | 495.51 | 4.82 | 14.07
API Number (if available) | 588 | 6.32 | 48.72 | 586.96 | 11.38 | 21.65
| 678 | 6.22 | 51.08 | 676.42 | 17.72 | 29.17
Location: QQ SEC TWP RGE | 769 | 6.22 | 40.24 | 766.89 | 24.58 | 36.19
| 860 | 5.74 | 37.69 | 857.39 | 31.94 | 42.16
Citing Type: Planned or Actual | 951 | 5.26 | 38.72 | 947.97 | 38.8 | 47.55
Planned | 1042 | 5.12 | 38.36 | 1038.6 | 45.23 | 52.68
Deviation Indicator | 1134 | 5.15 | 42.29 | 1130.23 | 51.51 | 58
Horizontal | 1226 | 5.98 | 31.82 | 1221.8 | 58.63 | 63.31
North Reference | 1317 | 5.83 | 34.94 | 1312.32 | 66.45 | 68.45
True | 1409 | 6.06 | 34.89 | 1403.82 | 74.26 | 73.91
Grid Type | 1500 | 6.3 | 36.65 | 1494.29 | 82.21 | 79.64
#VALUE! | 1591 | 6.54 | 39.05 | 1584.72 | 90.24 | 85.88
| 1683 | 7.57 | 37.82 | 1676.03 | 99.1 | 92.9
| 1774 | 6.85 | 35.9 | 1766.31 | 108.23 | 99.76
| 1866 | 6.05 | 29.77 | 1857.72 | 116.88 | 105.38
| 1975 | 5.64 | 23.13 | 1966.16 | 126.79 | 110.34
| 2022 | 5.35 | 22.55 | 2012.94 | 130.94 | 112.08
| 2210 | 4.75 | 11.46 | 2200.22 | 146.66 | 116.99
| 2305 | 6.45 | 38.62 | 2294.78 | 154.69 | 121.1
| 2399 | 6.01 | 33.25 | 2388.22 | 162.93 | 127.1
| 2494 | 5.89 | 32.21 | 2482.71 | 171.21 | 132.42
| 2681 | 6.43 | 44.29 | 2668.64 | 186.83 | 144.85
| 2775 | 5.9 | 43.8 | 2762.09 | 194.08 | 151.87
| 2870 | 5.54 | 44.16 | 2856.62 | 200.9 | 158.44
| 2965 | 5.12 | 38.07 | 2951.21 | 207.52 | 164.25
| 3059 | 4.75 | 40.12 | 3044.86 | 213.8 | 169.35
| 3153 | 6.16 | 48.38 | 3138.43 | 220.13 | 175.62
| 3248 | 5.32 | 45.11 | 3232.96 | 226.62 | 182.56
| 3342 | 5.23 | 42.76 | 3326.56 | 232.84 | 188.55
| 3436 | 7.03 | 44.86 | 3420.02 | 240.07 | 195.52
| 3530 | 6.33 | 44.51 | 3513.38 | 247.84 | 203.21
| 3625 | 6.73 | 43.32 | 3607.76 | 255.62 | 210.7
| 3719 | 6.32 | 45.43 | 3701.15 | 263.26 | 218.16
| 3814 | 6.51 | 43.46 | 3795.56 | 270.84 | 225.59
| 3908 | 6.49 | 44.74 | 3888.95 | 278.48 | 233
| 4002 | 6.03 | 44.56 | 3982.39 | 285.77 | 240.2
| 4097 | 5.85 | 45.92 | 4076.88 | 292.7 | 247.18
| 4191 | 5.86 | 46.01 | 4170.39 | 299.36 | 254.07
| 4286 | 6.72 | 44.43 | 4264.82 | 306.7 | 261.45
| 4380 | 6.07 | 44.33 | 4358.24 | 314.18 | 268.78
| 4475 | 4.64 | 63.18 | 4452.83 | 319.51 | 275.72
| 4569 | 4.75 | 74.22 | 4546.51 | 322.28 | 282.86
| 4663 | 3.58 | 88.33 | 4640.26 | 323.43 | 289.54
| 4757 | 3.17 | 66.66 | 4734.1 | 324.54 | 294.86
| 4851 | 3.14 | 23.4 | 4827.98 | 327.94 | 298.26
| 4945 | 2.02 | 4.24 | 4921.88 | 331.95 | 299.41
| 5039 | 1.82 | 217.1 | 5015.86 | 332.41 | 298.63
| 5134 | 5.94 | 215.5 | 5110.62 | 327.2 | 294.87
| 5228 | 9.95 | 194.34 | 5203.72 | 315.37 | 290.03
| 5322 | 15.88 | 185.97 | 5295.31 | 294.69 | 286.67
| 5417 | 20.24 | 184.6 | 5385.61 | 265.37 | 284
| 5511 | 23.04 | 179.37 | 5472.98 | 230.76 | 282.9
| 5629 | 30.81 | 179.95 | 5578.11 | 177.37 | 283.18
| 5724 | 40.16 | 178.23 | 5655.38 | 122.3 | 284.15
| 5818 | 53.73 | 175.52 | 5719.41 | 53.9 | 288.07
| 5912 | 70.15 | 174.71 | 5763.48 | -28.47 | 295.15
| 6007 | 80.35 | 177.72 | 5787.64 | -120.01 | 301.15
| 6101 | 83.39 | 179.05 | 5800.93 | -213.01 | 303.77
| 6196 | 84.73 | 178.03 | 5810.76 | -307.47 | 306.18
| 6290 | 90.47 | 179.59 | 5814.7 | -401.32 | 308.12
| 6384 | 90.39 | 180.9 | 5813.99 | -495.32 | 307.72
| 6479 | 89.29 | 181.4 | 5814.26 | -590.3 | 305.82
| 6573 | 90.16 | 181.51 | 5814.71 | -684.26 | 303.43
| 6668 | 88.69 | 181.52 | 5815.66 | -779.22 | 300.92
| 6762 | 88.9 | 181.19 | 5817.64 | -873.18 | 298.69
| 6856 | 89.76 | 180.68 | 5818.74 | -967.16 | 297.16
| 6951 | 88.15 | 181.56 | 5820.47 | -1062.12 | 295.3
| 7045 | 88.52 | 181.96 | 5823.2 | -1156.03 | 292.42
| 7139 | 90.5 | 180.16 | 5824 | -1250.01 | 290.68
| 7233 | 91.31 | 178.86 | 5822.52 | -1343.99 | 291.48
| 7328 | 91.97 | 178.59 | 5819.8 | -1438.92 | 293.6
| 7422 | 90.38 | 179.24 | 5817.87 | -1532.88 | 295.38
| 7517 | 90.66 | 179.14 | 5817.01 | -1627.87 | 296.72
| 7611 | 89.38 | 180.07 | 5816.98 | -1721.87 | 297.37
| 7705 | 89.93 | 179.72 | 5817.54 | -1815.86 | 297.54
| 7799 | 88.45 | 180.01 | 5818.87 | -1909.85 | 297.76
| 7894 | 88.77 | 180 | 5821.18 | -2004.82 | 297.75
| 7988 | 88.8 | 179.53 | 5823.17 | -2098.8 | 298.14
| 8060 | 90.69 | 180.2 | 5823.49 | -2170.8 | 298.3
| 8100 | 90.08 | 179.69 | 5823.22 | -2210.79 | 298.34
| 8160 | 89.16 | 178.92 | 5823.61 | -2270.79 | 299.07
| 8190 | 89.16 | 178.92 | 5824.05 | -2300.78 | 299.64
| 8200 | 89.35 | 178.86 | 5824.18 | -2310.78 | 299.83
| 8300 | 91.28 | 178.31 | 5823.63 | -2410.74 | 302.3
| 8355.86 | 92.35 | 178 | 5821.86 | -2466.54 | 304.09
| 8400 | 92.35 | 178 | 5820.05 | -2510.62 | 305.63
| 8500 | 92.35 | 178 | 5815.95 | -2610.47 | 309.12
| 8600 | 92.35 | 178 | 5811.85 | -2710.33 | 312.61
| 8700 | 92.35 | 178 | 5807.75 | -2810.18 | 316.09
| 8800 | 92.35 | 178 | 5803.65 | -2910.04 | 319.58
| 8890.09 | 92.35 | 178 | 5799.96 | -3000 | 322.72
| 8900 | 92.23 | 178.16 | 5799.56 | -3009.89 | 323.05
| 9000 | 91.07 | 179.79 | 5796.67 | -3109.83 | 324.84
| 9019.09 | 90.85 | 180.1 | 5796.35 | -3128.92 | 324.86
| 9100 | 90.85 | 180.1 | 5795.15 | -3209.82 | 324.72
| 9200 | 90.85 | 180.1 | 5793.67 | -3309.81 | 324.54
| 9300 | 90.85 | 180.1 | 5792.19 | -3409.8 | 324.37
| 9400 | 90.85 | 180.1 | 5790.7 | -3509.79 | 324.19
| 9500 | 90.85 | 180.1 | 5789.22 | -3609.77 | 324.02
| 9600 | 90.85 | 180.1 | 5787.74 | -3709.76 | 323.84
| 9700 | 90.85 | 180.1 | 5786.25 | -3809.75 | 323.67
| 9800 | 90.85 | 180.1 | 5784.77 | -3909.74 | 323.5
| 9900 | 90.85 | 180.1 | 5783.29 | -4009.73 | 323.32
| 10000 | 90.85 | 180.1 | 5781.8 | -4109.72 | 323.15
| 10100 | 90.85 | 180.1 | 5780.32 | -4209.71 | 322.97
| 10200 | 90.85 | 180.1 | 5778.84 | -4309.7 | 322.8
| 10300 | 90.85 | 180.1 | 5777.35 | -4409.69 | 322.62
| 10400 | 90.85 | 180.1 | 5775.87 | -4509.67 | 322.45
| 10500 | 90.85 | 180.1 | 5774.39 | -4609.66 | 322.27
| 10600 | 90.85 | 180.1 | 5772.9 | -4709.65 | 322.1
| 10700 | 90.85 | 180.1 | 5771.42 | -4809.64 | 321.93
| 10800 | 90.85 | 180.1 | 5769.93 | -4909.63 | 321.75
| 10900 | 90.85 | 180.1 | 5768.45 | -5009.62 | 321.58
| 11000 | 90.85 | 180.1 | 5766.97 | -5109.61 | 321.4
| 11100 | 90.85 | 180.1 | 5765.48 | -5209.6 | 321.23
| 11200 | 90.85 | 180.1 | 5764 | -5309.59 | 321.05
| 11300 | 90.85 | 180.1 | 5762.52 | -5409.57 | 320.88
| 11400 | 90.85 | 180.1 | 5761.03 | -5509.56 | 320.7
| 11500 | 90.85 | 180.1 | 5759.55 | -5609.55 | 320.53
| 11600 | 90.85 | 180.1 | 5758.07 | -5709.54 | 320.35
| 11700 | 90.85 | 180.1 | 5756.58 | -5809.53 | 320.18
| 11800 | 90.85 | 180.1 | 5755.1 | -5909.52 | 320.01
| 11900 | 90.85 | 180.1 | 5753.62 | -6009.51 | 319.83
| 12000 | 90.85 | 180.1 | 5752.13 | -6109.5 | 319.66
| 12100 | 90.85 | 180.1 | 5750.65 | -6209.48 | 319.48
| 12200 | 90.85 | 180.1 | 5749.17 | -6309.47 | 319.31
| 12300 | 90.85 | 180.1 | 5747.68 | -6409.46 | 319.13
| 12400 | 90.85 | 180.1 | 5746.2 | -6509.45 | 318.96
| 12500 | 90.85 | 180.1 | 5744.72 | -6609.44 | 318.78
| 12600 | 90.85 | 180.1 | 5743.23 | -6709.43 | 318.61
| 12700 | 90.85 | 180.1 | 5741.75 | -6809.42 | 318.44
| 12800 | 90.85 | 180.1 | 5740.27 | -6909.41 | 318.26
| 12900 | 90.85 | 180.1 | 5738.78 | -7009.4 | 318.09
| 13000 | 90.85 | 180.1 | 5737.3 | -7109.38 | 317.91
| 13100 | 90.85 | 180.1 | 5735.81 | -7209.37 | 317.74
| 13133.63 | 90.85 | 180.1 | 5735.32 | -7243 | 317.68
| 13177.79 | 90 | 180.34 | 5734.99 | -7287.16 | 317.51
| 13200 | 90 | 180.34 | 5734.99 | -7309.37 | 317.38
| 13300 | 90 | 180.34 | 5734.99 | -7409.37 | 316.78
| 13400 | 90 | 180.34 | 5734.99 | -7509.36 | 316.19
| 13500 | 90 | 180.34 | 5734.99 | -7609.36 | 315.6
| 13600 | 90 | 180.34 | 5734.99 | -7709.36 | 315
| 13700 | 90 | 180.34 | 5734.99 | -7809.36 | 314.41
| 13800 | 90 | 180.34 | 5734.99 | -7909.36 | 313.82
| 13900 | 90 | 180.34 | 5734.99 | -8009.35 | 313.22
| 14000 | 90 | 180.34 | 5734.99 | -8109.35 | 312.63
| 14100 | 90 | 180.34 | 5734.99 | -8209.35 | 312.04
| 14200 | 90 | 180.34 | 5734.99 | -8309.35 | 311.44
| 14300 | 90 | 180.34 | 5734.99 | -8409.35 | 310.85
| 14390.69 | 90 | 180.34 | 5734.99 | -8500.03 | 310.31
| 14400 | 89.81 | 180.34 | 5735 | -8509.35 | 310.26
| 14416.98 | 89.47 | 180.34 | 5735.11 | -8526.32 | 310.16
| 14500 | 89.47 | 180.34 | 5735.87 | -8609.34 | 309.67
| 14600 | 89.47 | 180.34 | 5736.79 | -8709.33 | 309.07
| 14700 | 89.47 | 180.34 | 5737.71 | -8809.33 | 308.48
| 14800 | 89.47 | 180.34 | 5738.62 | -8909.32 | 307.89
| 14900 | 89.47 | 180.34 | 5739.54 | -9009.32 | 307.3
| 15000 | 89.47 | 180.34 | 5740.46 | -9109.31 | 306.71
| 15100 | 89.47 | 180.34 | 5741.38 | -9209.3 | 306.12
| 15200 | 89.47 | 180.34 | 5742.29 | -9309.3 | 305.53
| 15300 | 89.47 | 180.34 | 5743.21 | -9409.29 | 304.94
| 15400 | 89.47 | 180.34 | 5744.13 | -9509.29 | 304.35
| 15500 | 89.47 | 180.34 | 5745.05 | -9609.28 | 303.76
| 15600 | 89.47 | 180.34 | 5745.96 | -9709.27 | 303.17
| 15700 | 89.47 | 180.34 | 5746.88 | -9809.27 | 302.58
| 15800 | 89.47 | 180.34 | 5747.8 | -9909.26 | 301.99
| 15900 | 89.47 | 180.34 | 5748.72 | -10009.26 | 301.4
| 16000 | 89.47 | 180.34 | 5749.64 | -10109.25 | 300.8
| 16039.72 | 89.47 | 180.34 | 5750 | -10148.97 | 300.57

## Lookup (hidden)
North Reference | RetunValue | Grid Type | ReturnValue | Deviation Indicator | ReturnValue
| 2 |  | 0 |  | 4
True |  | SPCS-Colorado Central-NAD27 |  | Directional
Grid |  | SPCS-Colorado Central-NAD83 |  | High Angle
|  | SPCS-Colorado North-NAD27 |  | Horizontal
SPCS-Colorado North-NAD83
SPCS-Colorado South-NAD27
SPCS-Colorado South-NAD83
UTM-Zone 12 NAD27
UTM-Zone 12 NAD83
UTM-Zone 13 NAD27
UTM-Zone 13 NAD83