## Data
Header Information | measured depth (ft) | inclination (°) | azimuth (°) | true vertical depth (ft) | northing +N/-S (ft) | easting +E/-W (ft)
Operator Name | 0 | 0 | 0 | 0 | 0 | 0
Kerr-Mcgee | 100 | 0 | 0 | 100 | 0 | 0
Operator Number | 200 | 0 | 0 | 200 | 0 | 0
47120 | 300 | 1.5 | 122 | 299.99 | -0.69 | 1.11
Well Name and Number | 400 | 3 | 122 | 399.91 | -2.77 | 4.44
Norden 27N-14HZ | 500 | 4.5 | 122 | 499.69 | -6.24 | 9.99
API Number (if available) | 600 | 6 | 122 | 599.27 | -11.09 | 17.75
| 700 | 7.5 | 122 | 698.57 | -17.32 | 27.71
Location: QQ SEC TWP RGE | 800 | 9 | 122 | 797.54 | -24.92 | 39.88
SWSE Sec 14-T1N-R67W | 866.67 | 10 | 122 | 863.29 | -30.75 | 49.21
Citing Type: Planned or Actual | 900 | 10 | 122 | 896.11 | -33.82 | 54.12
Planned | 1000 | 10 | 122 | 994.59 | -43.02 | 68.85
Deviation Indicator | 1100 | 10 | 122 | 1093.08 | -52.22 | 83.57
Horizontal | 1200 | 10 | 122 | 1191.56 | -61.42 | 98.3
North Reference | 1300 | 10 | 122 | 1290.04 | -70.63 | 113.03
True | 1400 | 10 | 122 | 1388.52 | -79.83 | 127.75
Grid Type | 1500 | 10 | 122 | 1487 | -89.03 | 142.48
#VALUE! | 1600 | 10 | 122 | 1585.48 | -98.23 | 157.2
| 1700 | 10 | 122 | 1683.96 | -107.43 | 171.93
| 1800 | 10 | 122 | 1782.44 | -116.64 | 186.66
| 1900 | 10 | 122 | 1880.92 | -125.84 | 201.38
| 2000 | 10 | 122 | 1979.4 | -135.04 | 216.11
| 2100 | 10 | 122 | 2077.88 | -144.24 | 230.84
| 2200 | 10 | 122 | 2176.36 | -153.44 | 245.56
| 2300 | 10 | 122 | 2274.84 | -162.65 | 260.29
| 2400 | 10 | 122 | 2373.33 | -171.85 | 275.01
| 2500 | 10 | 122 | 2471.81 | -181.05 | 289.74
| 2600 | 10 | 122 | 2570.29 | -190.25 | 304.47
| 2700 | 10 | 122 | 2668.77 | -199.45 | 319.19
| 2800 | 10 | 122 | 2767.25 | -208.66 | 333.92
| 2900 | 10 | 122 | 2865.73 | -217.86 | 348.65
| 3000 | 10 | 122 | 2964.21 | -227.06 | 363.37
| 3100 | 10 | 122 | 3062.69 | -236.26 | 378.1
| 3200 | 10 | 122 | 3161.17 | -245.46 | 392.82
| 3266.67 | 10 | 122 | 3226.83 | -251.6 | 402.64
| 3300 | 9.3333 | 122 | 3259.69 | -254.56 | 407.39
| 3400 | 7.3333 | 122 | 3358.62 | -262.24 | 419.68
| 3500 | 5.3333 | 122 | 3458.01 | -268.09 | 429.03
| 3600 | 3.3333 | 122 | 3557.72 | -272.09 | 435.44
| 3700 | 1.3333 | 122 | 3657.63 | -274.25 | 438.89
| 3766.67 | 0 | 0 | 3724.29 | -274.66 | 439.55
| 3800 | 0 | 0 | 3757.62 | -274.66 | 439.55
| 3900 | 0 | 0 | 3857.62 | -274.66 | 439.55
| 4000 | 0 | 0 | 3957.62 | -274.66 | 439.55
| 4100 | 0 | 0 | 4057.62 | -274.66 | 439.55
| 4200 | 0 | 0 | 4157.62 | -274.66 | 439.55
| 4300 | 0 | 0 | 4257.62 | -274.66 | 439.55
| 4400 | 0 | 0 | 4357.62 | -274.66 | 439.55
| 4500 | 0 | 0 | 4457.62 | -274.66 | 439.55
| 4600 | 0 | 0 | 4557.62 | -274.66 | 439.55
| 4700 | 0 | 0 | 4657.62 | -274.66 | 439.55
| 4800 | 0 | 0 | 4757.62 | -274.66 | 439.55
| 4900 | 0 | 0 | 4857.62 | -274.66 | 439.55
| 5000 | 0 | 0 | 4957.62 | -274.66 | 439.55
| 5100 | 0 | 0 | 5057.62 | -274.66 | 439.55
| 5200 | 0 | 0 | 5157.62 | -274.66 | 439.55
| 5300 | 0 | 0 | 5257.62 | -274.66 | 439.55
| 5400 | 0 | 0 | 5357.62 | -274.66 | 439.55
| 5500 | 0 | 0 | 5457.62 | -274.66 | 439.55
| 5600 | 0 | 0 | 5557.62 | -274.66 | 439.55
| 5700 | 0 | 0 | 5657.62 | -274.66 | 439.55
| 5800 | 0 | 0 | 5757.62 | -274.66 | 439.55
| 5900 | 0 | 0 | 5857.62 | -274.66 | 439.55
| 6000 | 0 | 0 | 5957.62 | -274.66 | 439.55
| 6100 | 0 | 0 | 6057.62 | -274.66 | 439.55
| 6200 | 0 | 0 | 6157.62 | -274.66 | 439.55
| 6300 | 0 | 0 | 6257.62 | -274.66 | 439.55
| 6400 | 0 | 0 | 6357.62 | -274.66 | 439.55
| 6500 | 0 | 0 | 6457.62 | -274.66 | 439.55
| 6600 | 0 | 0 | 6557.62 | -274.66 | 439.55
| 6700 | 0 | 0 | 6657.62 | -274.66 | 439.55
| 6726.76 | 0 | 0 | 6684.38 | -274.66 | 439.55
| 6750 | 2.0919 | 359.64 | 6707.62 | -274.24 | 439.55
| 6800 | 6.5919 | 359.64 | 6757.46 | -270.45 | 439.52
| 6850 | 11.0919 | 359.64 | 6806.86 | -262.77 | 439.48
| 6900 | 15.5919 | 359.64 | 6855.49 | -251.23 | 439.4
| 6950 | 20.0919 | 359.64 | 6903.08 | -235.92 | 439.31
| 7000 | 24.5919 | 359.64 | 6949.31 | -216.92 | 439.19
| 7050 | 29.0919 | 359.64 | 6993.91 | -194.35 | 439.05
| 7100 | 33.5919 | 359.64 | 7036.61 | -168.35 | 438.88
| 7150 | 38.0919 | 359.64 | 7077.13 | -139.08 | 438.7
| 7200 | 42.5919 | 359.64 | 7115.23 | -106.72 | 438.5
| 7250 | 47.0919 | 359.64 | 7150.67 | -71.47 | 438.27
| 7300 | 51.5919 | 359.64 | 7183.24 | -33.55 | 438.04
| 7350 | 56.0919 | 359.64 | 7212.73 | 6.81 | 437.78
| 7400 | 60.5919 | 359.64 | 7238.97 | 49.35 | 437.51
| 7450 | 65.0919 | 359.64 | 7261.79 | 93.83 | 437.23
| 7500 | 69.5919 | 359.64 | 7281.04 | 139.96 | 436.95
| 7550 | 74.0919 | 359.64 | 7296.62 | 187.45 | 436.65
| 7600 | 78.5919 | 359.64 | 7308.42 | 236.03 | 436.34
| 7650 | 83.0919 | 359.64 | 7316.38 | 285.38 | 436.03
| 7700 | 87.5919 | 359.64 | 7320.44 | 335.2 | 435.72
| 7725.75 | 89.9093 | 359.64 | 7321 | 360.94 | 435.56
| 7800 | 89.9093 | 359.64 | 7321.12 | 435.19 | 435.09
| 7900 | 89.9093 | 359.64 | 7321.28 | 535.19 | 434.46
| 8000 | 89.9093 | 359.64 | 7321.43 | 635.18 | 433.83
| 8100 | 89.9093 | 359.64 | 7321.59 | 735.18 | 433.2
| 8200 | 89.9093 | 359.64 | 7321.75 | 835.18 | 432.58
| 8300 | 89.9093 | 359.64 | 7321.91 | 935.18 | 431.95
| 8400 | 89.9093 | 359.64 | 7322.07 | 1035.17 | 431.32
| 8500 | 89.9093 | 359.64 | 7322.23 | 1135.17 | 430.69
| 8600 | 89.9093 | 359.64 | 7322.38 | 1235.17 | 430.06
| 8700 | 89.9093 | 359.64 | 7322.54 | 1335.17 | 429.43
| 8800 | 89.9093 | 359.64 | 7322.7 | 1435.17 | 428.81
| 8900 | 89.9093 | 359.64 | 7322.86 | 1535.16 | 428.18
| 9000 | 89.9093 | 359.64 | 7323.02 | 1635.16 | 427.55
| 9100 | 89.9093 | 359.64 | 7323.18 | 1735.16 | 426.92
| 9200 | 89.9093 | 359.64 | 7323.33 | 1835.16 | 426.29
| 9300 | 89.9093 | 359.64 | 7323.49 | 1935.16 | 425.66
| 9400 | 89.9093 | 359.64 | 7323.65 | 2035.15 | 425.04
| 9500 | 89.9093 | 359.64 | 7323.81 | 2135.15 | 424.41
| 9600 | 89.9093 | 359.64 | 7323.97 | 2235.15 | 423.78
| 9700 | 89.9093 | 359.64 | 7324.13 | 2335.15 | 423.15
| 9800 | 89.9093 | 359.64 | 7324.28 | 2435.15 | 422.52
| 9900 | 89.9093 | 359.64 | 7324.44 | 2535.14 | 421.89
| 10000 | 89.9093 | 359.64 | 7324.6 | 2635.14 | 421.27
| 10100 | 89.9093 | 359.64 | 7324.76 | 2735.14 | 420.64
| 10200 | 89.9093 | 359.64 | 7324.92 | 2835.14 | 420.01
| 10300 | 89.9093 | 359.64 | 7325.07 | 2935.13 | 419.38
| 10400 | 89.9093 | 359.64 | 7325.23 | 3035.13 | 418.75
| 10500 | 89.9093 | 359.64 | 7325.39 | 3135.13 | 418.12
| 10600 | 89.9093 | 359.64 | 7325.55 | 3235.13 | 417.5
| 10700 | 89.9093 | 359.64 | 7325.71 | 3335.13 | 416.87
| 10800 | 89.9093 | 359.64 | 7325.87 | 3435.12 | 416.24
| 10900 | 89.9093 | 359.64 | 7326.02 | 3535.12 | 415.61
| 11000 | 89.9093 | 359.64 | 7326.18 | 3635.12 | 414.98
| 11100 | 89.9093 | 359.64 | 7326.34 | 3735.12 | 414.35
| 11200 | 89.9093 | 359.64 | 7326.5 | 3835.12 | 413.73
| 11300 | 89.9093 | 359.64 | 7326.66 | 3935.11 | 413.1
| 11400 | 89.9093 | 359.64 | 7326.82 | 4035.11 | 412.47
| 11500 | 89.9093 | 359.64 | 7326.97 | 4135.11 | 411.84
| 11600 | 89.9093 | 359.64 | 7327.13 | 4235.11 | 411.21
| 11700 | 89.9093 | 359.64 | 7327.29 | 4335.11 | 410.58
| 11800 | 89.9093 | 359.64 | 7327.45 | 4435.1 | 409.96
| 11900 | 89.9093 | 359.64 | 7327.61 | 4535.1 | 409.33
| 12000 | 89.9093 | 359.64 | 7327.77 | 4635.1 | 408.7
| 12100 | 89.9093 | 359.64 | 7327.92 | 4735.1 | 408.07
| 12147.94 | 89.9093 | 359.64 | 7328 | 4783.04 | 407.77

## Lookup (hidden)
North Reference | RetunValue | Grid Type | ReturnValue | Deviation Indicator | ReturnValue
| 2 |  | 0 |  | 4
True |  | SPCS-Colorado Central-NAD27 |  | Directional
Grid |  | SPCS-Colorado Central-NAD83 |  | High Angle
|  | SPCS-Colorado North-NAD27 |  | Horizontal
SPCS-Colorado North-NAD83
SPCS-Colorado South-NAD27
SPCS-Colorado South-NAD83
UTM-Zone 12 NAD27
UTM-Zone 12 NAD83
UTM-Zone 13 NAD27
UTM-Zone 13 NAD83