## Data
Header Information | measured depth (ft) | inclination (°) | azimuth (°) | true vertical depth (ft) | northing +N/-S (ft) | easting +E/-W (ft)
Operator Name | 0 | 0 | 0 | 0 | 0 | 0
Kerr-Mcgee | 100 | 0 | 0 | 100 | 0 | 0
Operator Number | 200 | 0 | 0 | 200 | 0 | 0
47120 | 300 | 1.5 | 235 | 299.99 | -0.75 | -1.07
Well Name and Number | 400 | 3 | 235 | 399.91 | -3 | -4.29
Norden 28N-14HZ | 500 | 4.5 | 235 | 499.69 | -6.75 | -9.65
API Number (if available) | 600 | 6 | 235 | 599.27 | -12 | -17.14
| 700 | 7.5 | 235 | 698.57 | -18.74 | -26.77
Location: QQ SEC TWP RGE | 800 | 9 | 235 | 797.54 | -26.97 | -38.52
SWSE Sec 14-T1N-R67W | 866.67 | 10 | 235 | 863.29 | -33.28 | -47.54
Citing Type: Planned or Actual | 900 | 10 | 235 | 896.11 | -36.6 | -52.28
Planned | 1000 | 10 | 235 | 994.59 | -46.56 | -66.5
Deviation Indicator | 1100 | 10 | 235 | 1093.08 | -56.52 | -80.73
Horizontal | 1200 | 10 | 235 | 1191.56 | -66.48 | -94.95
North Reference | 1300 | 10 | 235 | 1290.04 | -76.44 | -109.17
True | 1400 | 10 | 235 | 1388.52 | -86.4 | -123.4
Grid Type | 1500 | 10 | 235 | 1487 | -96.37 | -137.62
#VALUE! | 1600 | 10 | 235 | 1585.48 | -106.33 | -151.85
| 1700 | 10 | 235 | 1683.96 | -116.29 | -166.07
| 1800 | 10 | 235 | 1782.44 | -126.25 | -180.3
| 1900 | 10 | 235 | 1880.92 | -136.21 | -194.52
| 2000 | 10 | 235 | 1979.4 | -146.17 | -208.75
| 2100 | 10 | 235 | 2077.88 | -156.13 | -222.97
| 2200 | 10 | 235 | 2176.36 | -166.09 | -237.19
| 2300 | 10 | 235 | 2274.84 | -176.05 | -251.42
| 2400 | 10 | 235 | 2373.33 | -186.01 | -265.64
| 2500 | 10 | 235 | 2471.81 | -195.97 | -279.87
| 2600 | 10 | 235 | 2570.29 | -205.93 | -294.09
| 2700 | 10 | 235 | 2668.77 | -215.89 | -308.32
| 2800 | 10 | 235 | 2767.25 | -225.85 | -322.54
| 2900 | 10 | 235 | 2865.73 | -235.81 | -336.77
| 3000 | 10 | 235 | 2964.21 | -245.77 | -350.99
| 3100 | 10 | 235 | 3062.69 | -255.73 | -365.21
| 3116.67 | 10 | 235 | 3079.1 | -257.39 | -367.59
| 3200 | 8.3333 | 235 | 3161.37 | -265 | -378.46
| 3300 | 6.3333 | 235 | 3260.55 | -272.32 | -388.91
| 3400 | 4.3333 | 235 | 3360.11 | -277.65 | -396.53
| 3500 | 2.3333 | 235 | 3459.94 | -280.99 | -401.29
| 3600 | 0.3333 | 235 | 3559.9 | -282.32 | -403.2
| 3616.67 | 0 | 0 | 3576.57 | -282.35 | -403.24
| 3700 | 0 | 0 | 3659.9 | -282.35 | -403.24
| 3800 | 0 | 0 | 3759.9 | -282.35 | -403.24
| 3900 | 0 | 0 | 3859.9 | -282.35 | -403.24
| 4000 | 0 | 0 | 3959.9 | -282.35 | -403.24
| 4100 | 0 | 0 | 4059.9 | -282.35 | -403.24
| 4200 | 0 | 0 | 4159.9 | -282.35 | -403.24
| 4300 | 0 | 0 | 4259.9 | -282.35 | -403.24
| 4400 | 0 | 0 | 4359.9 | -282.35 | -403.24
| 4500 | 0 | 0 | 4459.9 | -282.35 | -403.24
| 4600 | 0 | 0 | 4559.9 | -282.35 | -403.24
| 4700 | 0 | 0 | 4659.9 | -282.35 | -403.24
| 4800 | 0 | 0 | 4759.9 | -282.35 | -403.24
| 4900 | 0 | 0 | 4859.9 | -282.35 | -403.24
| 5000 | 0 | 0 | 4959.9 | -282.35 | -403.24
| 5100 | 0 | 0 | 5059.9 | -282.35 | -403.24
| 5200 | 0 | 0 | 5159.9 | -282.35 | -403.24
| 5300 | 0 | 0 | 5259.9 | -282.35 | -403.24
| 5400 | 0 | 0 | 5359.9 | -282.35 | -403.24
| 5500 | 0 | 0 | 5459.9 | -282.35 | -403.24
| 5600 | 0 | 0 | 5559.9 | -282.35 | -403.24
| 5700 | 0 | 0 | 5659.9 | -282.35 | -403.24
| 5800 | 0 | 0 | 5759.9 | -282.35 | -403.24
| 5900 | 0 | 0 | 5859.9 | -282.35 | -403.24
| 6000 | 0 | 0 | 5959.9 | -282.35 | -403.24
| 6100 | 0 | 0 | 6059.9 | -282.35 | -403.24
| 6200 | 0 | 0 | 6159.9 | -282.35 | -403.24
| 6300 | 0 | 0 | 6259.9 | -282.35 | -403.24
| 6400 | 0 | 0 | 6359.9 | -282.35 | -403.24
| 6500 | 0 | 0 | 6459.9 | -282.35 | -403.24
| 6600 | 0 | 0 | 6559.9 | -282.35 | -403.24
| 6700 | 0 | 0 | 6659.9 | -282.35 | -403.24
| 6800 | 0 | 0 | 6759.9 | -282.35 | -403.24
| 6833.49 | 0 | 0 | 6793.39 | -282.35 | -403.24
| 6850 | 1.4862 | 358.3155 | 6809.9 | -282.14 | -403.24
| 6900 | 5.9862 | 358.3155 | 6859.78 | -278.88 | -403.34
| 6950 | 10.4862 | 358.3155 | 6909.25 | -271.72 | -403.55
| 7000 | 14.9862 | 358.3155 | 6958.01 | -260.71 | -403.87
| 7050 | 19.4862 | 358.3155 | 7005.75 | -245.9 | -404.31
| 7100 | 23.9862 | 358.3155 | 7052.19 | -227.4 | -404.85
| 7150 | 28.4862 | 358.3155 | 7097.02 | -205.31 | -405.5
| 7200 | 32.9862 | 358.3155 | 7139.99 | -179.77 | -406.25
| 7250 | 37.4862 | 358.3155 | 7180.82 | -150.94 | -407.1
| 7300 | 41.9862 | 358.3155 | 7219.26 | -119 | -408.04
| 7350 | 46.4862 | 358.3155 | 7255.07 | -84.15 | -409.07
| 7400 | 50.9862 | 358.3155 | 7288.04 | -46.59 | -410.17
| 7450 | 55.4862 | 358.3155 | 7317.96 | -6.56 | -411.35
| 7500 | 59.9862 | 358.3155 | 7344.64 | 35.69 | -412.59
| 7550 | 64.4862 | 358.3155 | 7367.93 | 79.9 | -413.89
| 7600 | 68.9862 | 358.3155 | 7387.67 | 125.81 | -415.24
| 7650 | 73.4862 | 358.3155 | 7403.75 | 173.12 | -416.63
| 7700 | 77.9862 | 358.3155 | 7416.07 | 221.54 | -418.06
| 7750 | 82.4862 | 358.3155 | 7424.54 | 270.78 | -419.5
| 7800 | 86.9862 | 358.3155 | 7429.13 | 320.54 | -420.97
| 7837.66 | 90.3757 | 358.3155 | 7430 | 358.17 | -422.07
| 7900 | 90.3757 | 358.3155 | 7429.59 | 420.48 | -423.91
| 8000 | 90.3757 | 358.3155 | 7428.93 | 520.43 | -426.85
| 8100 | 90.3757 | 358.3155 | 7428.28 | 620.39 | -429.78
| 8200 | 90.3757 | 358.3155 | 7427.62 | 720.34 | -432.72
| 8300 | 90.3757 | 358.3155 | 7426.96 | 820.3 | -435.66
| 8400 | 90.3757 | 358.3155 | 7426.31 | 920.25 | -438.6
| 8500 | 90.3757 | 358.3155 | 7425.65 | 1020.21 | -441.54
| 8600 | 90.3757 | 358.3155 | 7425 | 1120.16 | -444.48
| 8700 | 90.3757 | 358.3155 | 7424.34 | 1220.12 | -447.42
| 8800 | 90.3757 | 358.3155 | 7423.69 | 1320.07 | -450.36
| 8900 | 90.3757 | 358.3155 | 7423.03 | 1420.02 | -453.3
| 9000 | 90.3757 | 358.3155 | 7422.38 | 1519.98 | -456.24
| 9100 | 90.3757 | 358.3155 | 7421.72 | 1619.93 | -459.18
| 9200 | 90.3757 | 358.3155 | 7421.06 | 1719.89 | -462.12
| 9300 | 90.3757 | 358.3155 | 7420.41 | 1819.84 | -465.06
| 9400 | 90.3757 | 358.3155 | 7419.75 | 1919.8 | -468
| 9500 | 90.3757 | 358.3155 | 7419.1 | 2019.75 | -470.94
| 9600 | 90.3757 | 358.3155 | 7418.44 | 2119.71 | -473.88
| 9700 | 90.3757 | 358.3155 | 7417.79 | 2219.66 | -476.82
| 9800 | 90.3757 | 358.3155 | 7417.13 | 2319.62 | -479.76
| 9900 | 90.3757 | 358.3155 | 7416.47 | 2419.57 | -482.7
| 10000 | 90.3757 | 358.3155 | 7415.82 | 2519.53 | -485.64
| 10100 | 90.3757 | 358.3155 | 7415.16 | 2619.48 | -488.57
| 10200 | 90.3757 | 358.3155 | 7414.51 | 2719.44 | -491.51
| 10300 | 90.3757 | 358.3155 | 7413.85 | 2819.39 | -494.45
| 10400 | 90.3757 | 358.3155 | 7413.2 | 2919.34 | -497.39
| 10500 | 90.3757 | 358.3155 | 7412.54 | 3019.3 | -500.33
| 10600 | 90.3757 | 358.3155 | 7411.88 | 3119.25 | -503.27
| 10700 | 90.3757 | 358.3155 | 7411.23 | 3219.21 | -506.21
| 10800 | 90.3757 | 358.3155 | 7410.57 | 3319.16 | -509.15
| 10900 | 90.3757 | 358.3155 | 7409.92 | 3419.12 | -512.09
| 11000 | 90.3757 | 358.3155 | 7409.26 | 3519.07 | -515.03
| 11100 | 90.3757 | 358.3155 | 7408.61 | 3619.03 | -517.97
| 11200 | 90.3757 | 358.3155 | 7407.95 | 3718.98 | -520.91
| 11300 | 90.3757 | 358.3155 | 7407.3 | 3818.94 | -523.85
| 11400 | 90.3757 | 358.3155 | 7406.64 | 3918.89 | -526.79
| 11500 | 90.3757 | 358.3155 | 7405.98 | 4018.85 | -529.73
| 11600 | 90.3757 | 358.3155 | 7405.33 | 4118.8 | -532.67
| 11700 | 90.3757 | 358.3155 | 7404.67 | 4218.75 | -535.61
| 11800 | 90.3757 | 358.3155 | 7404.02 | 4318.71 | -538.55
| 11900 | 90.3757 | 358.3155 | 7403.36 | 4418.66 | -541.49
| 12000 | 90.3757 | 358.3155 | 7402.71 | 4518.62 | -544.43
| 12100 | 90.3757 | 358.3155 | 7402.05 | 4618.57 | -547.36
| 12200 | 90.3757 | 358.3155 | 7401.39 | 4718.53 | -550.3
| 12260.17 | 90.3757 | 358.3155 | 7401 | 4778.67 | -552.07

## Lookup (hidden)
North Reference | RetunValue | Grid Type | ReturnValue | Deviation Indicator | ReturnValue
| 2 |  | 0 |  | 4
True |  | SPCS-Colorado Central-NAD27 |  | Directional
Grid |  | SPCS-Colorado Central-NAD83 |  | High Angle
|  | SPCS-Colorado North-NAD27 |  | Horizontal
SPCS-Colorado North-NAD83
SPCS-Colorado South-NAD27
SPCS-Colorado South-NAD83
UTM-Zone 12 NAD27
UTM-Zone 12 NAD83
UTM-Zone 13 NAD27
UTM-Zone 13 NAD83