## Data
Header Information | measured depth (ft) | inclination (°) | azimuth (°) | true vertical depth (ft) | northing +N/-S (ft) | easting +E/-W (ft)
Operator Name | 0 | 0 | 0 | 0 | 0 | 0
Kerr-Mcgee | 100 | 0 | 0 | 100 | 0 | 0
Operator Number | 200 | 0 | 0 | 200 | 0 | 0
47120 | 300 | 1.5 | 165 | 299.99 | -1.26 | 0.34
Well Name and Number | 400 | 3 | 165 | 399.91 | -5.06 | 1.35
Norden 2N-14HZ | 500 | 4.5 | 165 | 499.69 | -11.37 | 3.05
API Number (if available) | 600 | 6 | 165 | 599.27 | -20.21 | 5.42
| 700 | 7.5 | 165 | 698.57 | -31.56 | 8.46
Location: QQ SEC TWP RGE | 800 | 9 | 165 | 797.54 | -45.42 | 12.17
SWSE Sec 14-T1N-R67W | 866.67 | 10 | 165 | 863.29 | -56.05 | 15.02
Citing Type: Planned or Actual | 900 | 10 | 165 | 896.11 | -61.64 | 16.52
Planned | 1000 | 10 | 165 | 994.59 | -78.42 | 21.01
Deviation Indicator | 1100 | 10 | 165 | 1093.08 | -95.19 | 25.51
Horizontal | 1200 | 10 | 165 | 1191.56 | -111.96 | 30
North Reference | 1300 | 10 | 165 | 1290.04 | -128.74 | 34.49
True | 1400 | 10 | 165 | 1388.52 | -145.51 | 38.99
Grid Type | 1500 | 10 | 165 | 1487 | -162.28 | 43.48
#VALUE! | 1600 | 10 | 165 | 1585.48 | -179.06 | 47.98
| 1700 | 10 | 165 | 1683.96 | -195.83 | 52.47
| 1800 | 10 | 165 | 1782.44 | -212.6 | 56.97
| 1866.67 | 10 | 165 | 1848.09 | -223.78 | 59.96
| 1900 | 9.3333 | 165 | 1880.95 | -229.19 | 61.41
| 2000 | 7.3333 | 165 | 1979.89 | -243.19 | 65.16
| 2100 | 5.3333 | 165 | 2079.28 | -253.84 | 68.02
| 2200 | 3.3333 | 165 | 2178.99 | -261.14 | 69.97
| 2300 | 1.3333 | 165 | 2278.9 | -265.07 | 71.03
| 2366.67 | 0 | 0 | 2345.56 | -265.82 | 71.23
| 2400 | 0 | 0 | 2378.89 | -265.82 | 71.23
| 2500 | 0 | 0 | 2478.89 | -265.82 | 71.23
| 2600 | 0 | 0 | 2578.89 | -265.82 | 71.23
| 2700 | 0 | 0 | 2678.89 | -265.82 | 71.23
| 2800 | 0 | 0 | 2778.89 | -265.82 | 71.23
| 2900 | 0 | 0 | 2878.89 | -265.82 | 71.23
| 3000 | 0 | 0 | 2978.89 | -265.82 | 71.23
| 3100 | 0 | 0 | 3078.89 | -265.82 | 71.23
| 3200 | 0 | 0 | 3178.89 | -265.82 | 71.23
| 3300 | 0 | 0 | 3278.89 | -265.82 | 71.23
| 3400 | 0 | 0 | 3378.89 | -265.82 | 71.23
| 3500 | 0 | 0 | 3478.89 | -265.82 | 71.23
| 3600 | 0 | 0 | 3578.89 | -265.82 | 71.23
| 3700 | 0 | 0 | 3678.89 | -265.82 | 71.23
| 3800 | 0 | 0 | 3778.89 | -265.82 | 71.23
| 3900 | 0 | 0 | 3878.89 | -265.82 | 71.23
| 4000 | 0 | 0 | 3978.89 | -265.82 | 71.23
| 4100 | 0 | 0 | 4078.89 | -265.82 | 71.23
| 4200 | 0 | 0 | 4178.89 | -265.82 | 71.23
| 4300 | 0 | 0 | 4278.89 | -265.82 | 71.23
| 4400 | 0 | 0 | 4378.89 | -265.82 | 71.23
| 4500 | 0 | 0 | 4478.89 | -265.82 | 71.23
| 4600 | 0 | 0 | 4578.89 | -265.82 | 71.23
| 4700 | 0 | 0 | 4678.89 | -265.82 | 71.23
| 4800 | 0 | 0 | 4778.89 | -265.82 | 71.23
| 4900 | 0 | 0 | 4878.89 | -265.82 | 71.23
| 5000 | 0 | 0 | 4978.89 | -265.82 | 71.23
| 5100 | 0 | 0 | 5078.89 | -265.82 | 71.23
| 5200 | 0 | 0 | 5178.89 | -265.82 | 71.23
| 5300 | 0 | 0 | 5278.89 | -265.82 | 71.23
| 5400 | 0 | 0 | 5378.89 | -265.82 | 71.23
| 5500 | 0 | 0 | 5478.89 | -265.82 | 71.23
| 5600 | 0 | 0 | 5578.89 | -265.82 | 71.23
| 5700 | 0 | 0 | 5678.89 | -265.82 | 71.23
| 5800 | 0 | 0 | 5778.89 | -265.82 | 71.23
| 5900 | 0 | 0 | 5878.89 | -265.82 | 71.23
| 6000 | 0 | 0 | 5978.89 | -265.82 | 71.23
| 6100 | 0 | 0 | 6078.89 | -265.82 | 71.23
| 6200 | 0 | 0 | 6178.89 | -265.82 | 71.23
| 6300 | 0 | 0 | 6278.89 | -265.82 | 71.23
| 6400 | 0 | 0 | 6378.89 | -265.82 | 71.23
| 6500 | 0 | 0 | 6478.89 | -265.82 | 71.23
| 6600 | 0 | 0 | 6578.89 | -265.82 | 71.23
| 6700 | 0 | 0 | 6678.89 | -265.82 | 71.23
| 6720.49 | 0 | 0 | 6699.38 | -265.82 | 71.23
| 6750 | 2.6562 | 359.5656 | 6728.88 | -265.14 | 71.22
| 6800 | 7.1562 | 359.5656 | 6778.69 | -260.86 | 71.19
| 6850 | 11.6562 | 359.5656 | 6828 | -252.7 | 71.13
| 6900 | 16.1562 | 359.5656 | 6876.52 | -240.68 | 71.04
| 6950 | 20.6562 | 359.5656 | 6923.95 | -224.9 | 70.92
| 7000 | 25.1562 | 359.5656 | 6970 | -205.44 | 70.77
| 7050 | 29.6562 | 359.5656 | 7014.38 | -182.44 | 70.6
| 7100 | 34.1562 | 359.5656 | 7056.81 | -156.02 | 70.39
| 7150 | 38.6562 | 359.5656 | 7097.04 | -126.35 | 70.17
| 7200 | 43.1562 | 359.5656 | 7134.82 | -93.62 | 69.92
| 7250 | 47.6562 | 359.5656 | 7169.92 | -58.02 | 69.65
| 7300 | 52.1562 | 359.5656 | 7202.11 | -19.78 | 69.36
| 7350 | 56.6562 | 359.5656 | 7231.2 | 20.86 | 69.05
| 7400 | 61.1562 | 359.5656 | 7257.02 | 63.67 | 68.73
| 7450 | 65.6562 | 359.5656 | 7279.4 | 108.36 | 68.39
| 7500 | 70.1562 | 359.5656 | 7298.2 | 154.68 | 68.04
| 7550 | 74.6562 | 359.5656 | 7313.31 | 202.33 | 67.68
| 7600 | 79.1562 | 359.5656 | 7324.63 | 251.01 | 67.31
| 7650 | 83.6562 | 359.5656 | 7332.1 | 300.44 | 66.93
| 7700 | 88.1562 | 359.5656 | 7335.67 | 350.3 | 66.56
| 7718.9 | 89.8571 | 359.5656 | 7336 | 369.19 | 66.41
| 7800 | 89.8571 | 359.5656 | 7336.2 | 450.29 | 65.8
| 7900 | 89.8571 | 359.5656 | 7336.45 | 550.29 | 65.04
| 8000 | 89.8571 | 359.5656 | 7336.7 | 650.28 | 64.28
| 8100 | 89.8571 | 359.5656 | 7336.95 | 750.28 | 63.52
| 8200 | 89.8571 | 359.5656 | 7337.2 | 850.28 | 62.77
| 8300 | 89.8571 | 359.5656 | 7337.45 | 950.27 | 62.01
| 8400 | 89.8571 | 359.5656 | 7337.7 | 1050.27 | 61.25
| 8500 | 89.8571 | 359.5656 | 7337.95 | 1150.27 | 60.49
| 8600 | 89.8571 | 359.5656 | 7338.19 | 1250.26 | 59.73
| 8700 | 89.8571 | 359.5656 | 7338.44 | 1350.26 | 58.97
| 8800 | 89.8571 | 359.5656 | 7338.69 | 1450.26 | 58.22
| 8900 | 89.8571 | 359.5656 | 7338.94 | 1550.25 | 57.46
| 9000 | 89.8571 | 359.5656 | 7339.19 | 1650.25 | 56.7
| 9100 | 89.8571 | 359.5656 | 7339.44 | 1750.25 | 55.94
| 9200 | 89.8571 | 359.5656 | 7339.69 | 1850.24 | 55.18
| 9300 | 89.8571 | 359.5656 | 7339.94 | 1950.24 | 54.43
| 9400 | 89.8571 | 359.5656 | 7340.19 | 2050.24 | 53.67
| 9500 | 89.8571 | 359.5656 | 7340.44 | 2150.23 | 52.91
| 9600 | 89.8571 | 359.5656 | 7340.69 | 2250.23 | 52.15
| 9700 | 89.8571 | 359.5656 | 7340.94 | 2350.23 | 51.39
| 9800 | 89.8571 | 359.5656 | 7341.19 | 2450.22 | 50.64
| 9900 | 89.8571 | 359.5656 | 7341.44 | 2550.22 | 49.88
| 10000 | 89.8571 | 359.5656 | 7341.69 | 2650.22 | 49.12
| 10100 | 89.8571 | 359.5656 | 7341.93 | 2750.22 | 48.36
| 10200 | 89.8571 | 359.5656 | 7342.18 | 2850.21 | 47.6
| 10300 | 89.8571 | 359.5656 | 7342.43 | 2950.21 | 46.84
| 10400 | 89.8571 | 359.5656 | 7342.68 | 3050.21 | 46.09
| 10500 | 89.8571 | 359.5656 | 7342.93 | 3150.2 | 45.33
| 10600 | 89.8571 | 359.5656 | 7343.18 | 3250.2 | 44.57
| 10700 | 89.8571 | 359.5656 | 7343.43 | 3350.2 | 43.81
| 10800 | 89.8571 | 359.5656 | 7343.68 | 3450.19 | 43.05
| 10900 | 89.8571 | 359.5656 | 7343.93 | 3550.19 | 42.3
| 11000 | 89.8571 | 359.5656 | 7344.18 | 3650.19 | 41.54
| 11100 | 89.8571 | 359.5656 | 7344.43 | 3750.18 | 40.78
| 11200 | 89.8571 | 359.5656 | 7344.68 | 3850.18 | 40.02
| 11300 | 89.8571 | 359.5656 | 7344.93 | 3950.18 | 39.26
| 11400 | 89.8571 | 359.5656 | 7345.18 | 4050.17 | 38.51
| 11500 | 89.8571 | 359.5656 | 7345.43 | 4150.17 | 37.75
| 11600 | 89.8571 | 359.5656 | 7345.67 | 4250.17 | 36.99
| 11700 | 89.8571 | 359.5656 | 7345.92 | 4350.16 | 36.23
| 11800 | 89.8571 | 359.5656 | 7346.17 | 4450.16 | 35.47
| 11900 | 89.8571 | 359.5656 | 7346.42 | 4550.16 | 34.71
| 12000 | 89.8571 | 359.5656 | 7346.67 | 4650.15 | 33.96
| 12100 | 89.8571 | 359.5656 | 7346.92 | 4750.15 | 33.2
| 12131.43 | 89.8571 | 359.5656 | 7347 | 4781.58 | 32.96

## Lookup (hidden)
North Reference | RetunValue | Grid Type | ReturnValue | Deviation Indicator | ReturnValue
| 2 |  | 0 |  | 4
True |  | SPCS-Colorado Central-NAD27 |  | Directional
Grid |  | SPCS-Colorado Central-NAD83 |  | High Angle
|  | SPCS-Colorado North-NAD27 |  | Horizontal
SPCS-Colorado North-NAD83
SPCS-Colorado South-NAD27
SPCS-Colorado South-NAD83
UTM-Zone 12 NAD27
UTM-Zone 12 NAD83
UTM-Zone 13 NAD27
UTM-Zone 13 NAD83