## Data
Header Information | measured depth (ft) | inclination (°) | azimuth (°) | true vertical depth (ft) | northing +N/-S (ft) | easting +E/-W (ft)
Operator Name | 0 | 0 | 0 | 0 | 0 | 0
Kerr-Mcgee | 100 | 0 | 0 | 100 | 0 | 0
Operator Number | 200 | 0 | 0 | 200 | 0 | 0
47120 | 300 | 1.5 | 117 | 299.99 | -0.59 | 1.17
Well Name and Number | 400 | 3 | 117 | 399.91 | -2.38 | 4.66
Norden 27C-14HZ | 500 | 4.5 | 117 | 499.69 | -5.35 | 10.49
API Number (if available) | 600 | 6 | 117 | 599.27 | -9.5 | 18.64
| 700 | 7.5 | 117 | 698.57 | -14.84 | 29.12
Location: QQ SEC TWP RGE | 800 | 9 | 117 | 797.54 | -21.35 | 41.9
SWSE Sec 14-T1N-R67W | 900 | 10.5 | 117 | 896.09 | -29.04 | 56.99
Citing Type: Planned or Actual | 933.33 | 11 | 117 | 928.84 | -31.86 | 62.53
Planned | 1000 | 11 | 117 | 994.28 | -37.64 | 73.86
Deviation Indicator | 1100 | 11 | 117 | 1092.44 | -46.3 | 90.87
Horizontal | 1200 | 11 | 117 | 1190.6 | -54.96 | 107.87
North Reference | 1300 | 11 | 117 | 1288.77 | -63.62 | 124.87
True | 1400 | 11 | 117 | 1386.93 | -72.29 | 141.87
Grid Type | 1500 | 11 | 117 | 1485.09 | -80.95 | 158.87
#VALUE! | 1600 | 11 | 117 | 1583.25 | -89.61 | 175.87
| 1700 | 11 | 117 | 1681.42 | -98.27 | 192.87
| 1800 | 11 | 117 | 1779.58 | -106.94 | 209.87
| 1900 | 11 | 117 | 1877.74 | -115.6 | 226.87
| 2000 | 11 | 117 | 1975.91 | -124.26 | 243.88
| 2100 | 11 | 117 | 2074.07 | -132.92 | 260.88
| 2200 | 11 | 117 | 2172.23 | -141.59 | 277.88
| 2300 | 11 | 117 | 2270.39 | -150.25 | 294.88
| 2400 | 11 | 117 | 2368.56 | -158.91 | 311.88
| 2500 | 11 | 117 | 2466.72 | -167.57 | 328.88
| 2600 | 11 | 117 | 2564.88 | -176.24 | 345.88
| 2700 | 11 | 117 | 2663.04 | -184.9 | 362.88
| 2800 | 11 | 117 | 2761.21 | -193.56 | 379.89
| 2900 | 11 | 117 | 2859.37 | -202.22 | 396.89
| 3000 | 11 | 117 | 2957.53 | -210.89 | 413.89
| 3100 | 11 | 117 | 3055.7 | -219.55 | 430.89
| 3200 | 11 | 117 | 3153.86 | -228.21 | 447.89
| 3300 | 11 | 117 | 3252.02 | -236.87 | 464.89
| 3400 | 11 | 117 | 3350.18 | -245.54 | 481.89
| 3500 | 11 | 117 | 3448.35 | -254.2 | 498.89
| 3533.33 | 11 | 117 | 3481.07 | -257.09 | 504.56
| 3600 | 9.6667 | 117 | 3546.65 | -262.52 | 515.22
| 3700 | 7.6667 | 117 | 3645.5 | -269.36 | 528.64
| 3800 | 5.6667 | 117 | 3744.82 | -274.63 | 538.98
| 3900 | 3.6667 | 117 | 3844.49 | -278.32 | 546.23
| 4000 | 1.6667 | 117 | 3944.37 | -280.43 | 550.38
| 4083.33 | 0 | 0 | 4027.69 | -280.98 | 551.46
| 4100 | 0 | 0 | 4044.36 | -280.98 | 551.46
| 4200 | 0 | 0 | 4144.36 | -280.98 | 551.46
| 4300 | 0 | 0 | 4244.36 | -280.98 | 551.46
| 4400 | 0 | 0 | 4344.36 | -280.98 | 551.46
| 4500 | 0 | 0 | 4444.36 | -280.98 | 551.46
| 4600 | 0 | 0 | 4544.36 | -280.98 | 551.46
| 4700 | 0 | 0 | 4644.36 | -280.98 | 551.46
| 4800 | 0 | 0 | 4744.36 | -280.98 | 551.46
| 4900 | 0 | 0 | 4844.36 | -280.98 | 551.46
| 5000 | 0 | 0 | 4944.36 | -280.98 | 551.46
| 5100 | 0 | 0 | 5044.36 | -280.98 | 551.46
| 5200 | 0 | 0 | 5144.36 | -280.98 | 551.46
| 5300 | 0 | 0 | 5244.36 | -280.98 | 551.46
| 5400 | 0 | 0 | 5344.36 | -280.98 | 551.46
| 5500 | 0 | 0 | 5444.36 | -280.98 | 551.46
| 5600 | 0 | 0 | 5544.36 | -280.98 | 551.46
| 5700 | 0 | 0 | 5644.36 | -280.98 | 551.46
| 5800 | 0 | 0 | 5744.36 | -280.98 | 551.46
| 5900 | 0 | 0 | 5844.36 | -280.98 | 551.46
| 6000 | 0 | 0 | 5944.36 | -280.98 | 551.46
| 6100 | 0 | 0 | 6044.36 | -280.98 | 551.46
| 6200 | 0 | 0 | 6144.36 | -280.98 | 551.46
| 6300 | 0 | 0 | 6244.36 | -280.98 | 551.46
| 6400 | 0 | 0 | 6344.36 | -280.98 | 551.46
| 6500 | 0 | 0 | 6444.36 | -280.98 | 551.46
| 6600 | 0 | 0 | 6544.36 | -280.98 | 551.46
| 6700 | 0 | 0 | 6644.36 | -280.98 | 551.46
| 6800 | 0 | 0 | 6744.36 | -280.98 | 551.46
| 6900 | 0 | 0 | 6844.36 | -280.98 | 551.46
| 6959.02 | 0 | 0 | 6903.38 | -280.98 | 551.46
| 7000 | 3.6879 | 1.7099 | 6944.33 | -279.66 | 551.5
| 7050 | 8.1879 | 1.7099 | 6994.05 | -274.5 | 551.65
| 7100 | 12.6879 | 1.7099 | 7043.21 | -265.44 | 551.92
| 7150 | 17.1879 | 1.7099 | 7091.51 | -252.56 | 552.31
| 7200 | 21.6879 | 1.7099 | 7138.65 | -235.94 | 552.8
| 7250 | 26.1879 | 1.7099 | 7184.34 | -215.66 | 553.41
| 7300 | 30.6879 | 1.7099 | 7228.29 | -191.87 | 554.12
| 7350 | 35.1879 | 1.7099 | 7270.24 | -164.7 | 554.93
| 7400 | 39.6879 | 1.7099 | 7309.93 | -134.33 | 555.84
| 7450 | 44.1879 | 1.7099 | 7347.12 | -100.94 | 556.83
| 7500 | 48.6879 | 1.7099 | 7381.57 | -64.73 | 557.91
| 7550 | 53.1879 | 1.7099 | 7413.07 | -25.93 | 559.07
| 7600 | 57.6879 | 1.7099 | 7441.42 | 15.21 | 560.3
| 7650 | 62.1879 | 1.7099 | 7466.46 | 58.46 | 561.59
| 7700 | 66.6879 | 1.7099 | 7488.03 | 103.53 | 562.94
| 7750 | 71.1879 | 1.7099 | 7506 | 150.16 | 564.33
| 7800 | 75.6879 | 1.7099 | 7520.25 | 198.05 | 565.76
| 7850 | 80.1879 | 1.7099 | 7530.69 | 246.91 | 567.22
| 7900 | 84.6879 | 1.7099 | 7537.27 | 296.44 | 568.7
| 7950 | 89.1879 | 1.7099 | 7539.94 | 346.34 | 570.19
| 7961.32 | 90.207 | 1.7099 | 7540 | 357.65 | 570.52
| 8000 | 90.207 | 1.7099 | 7539.86 | 396.31 | 571.68
| 8100 | 90.207 | 1.7099 | 7539.5 | 496.27 | 574.66
| 8200 | 90.207 | 1.7099 | 7539.14 | 596.22 | 577.64
| 8300 | 90.207 | 1.7099 | 7538.78 | 696.18 | 580.63
| 8400 | 90.207 | 1.7099 | 7538.42 | 796.13 | 583.61
| 8500 | 90.207 | 1.7099 | 7538.05 | 896.09 | 586.6
| 8600 | 90.207 | 1.7099 | 7537.69 | 996.04 | 589.58
| 8700 | 90.207 | 1.7099 | 7537.33 | 1096 | 592.56
| 8800 | 90.207 | 1.7099 | 7536.97 | 1195.95 | 595.55
| 8900 | 90.207 | 1.7099 | 7536.61 | 1295.91 | 598.53
| 9000 | 90.207 | 1.7099 | 7536.25 | 1395.86 | 601.51
| 9100 | 90.207 | 1.7099 | 7535.89 | 1495.82 | 604.5
| 9200 | 90.207 | 1.7099 | 7535.53 | 1595.77 | 607.48
| 9300 | 90.207 | 1.7099 | 7535.16 | 1695.72 | 610.47
| 9400 | 90.207 | 1.7099 | 7534.8 | 1795.68 | 613.45
| 9500 | 90.207 | 1.7099 | 7534.44 | 1895.63 | 616.43
| 9600 | 90.207 | 1.7099 | 7534.08 | 1995.59 | 619.42
| 9700 | 90.207 | 1.7099 | 7533.72 | 2095.54 | 622.4
| 9800 | 90.207 | 1.7099 | 7533.36 | 2195.5 | 625.39
| 9900 | 90.207 | 1.7099 | 7533 | 2295.45 | 628.37
| 10000 | 90.207 | 1.7099 | 7532.63 | 2395.41 | 631.35
| 10100 | 90.207 | 1.7099 | 7532.27 | 2495.36 | 634.34
| 10200 | 90.207 | 1.7099 | 7531.91 | 2595.32 | 637.32
| 10300 | 90.207 | 1.7099 | 7531.55 | 2695.27 | 640.3
| 10400 | 90.207 | 1.7099 | 7531.19 | 2795.23 | 643.29
| 10500 | 90.207 | 1.7099 | 7530.83 | 2895.18 | 646.27
| 10600 | 90.207 | 1.7099 | 7530.47 | 2995.14 | 649.26
| 10700 | 90.207 | 1.7099 | 7530.11 | 3095.09 | 652.24
| 10800 | 90.207 | 1.7099 | 7529.74 | 3195.05 | 655.22
| 10900 | 90.207 | 1.7099 | 7529.38 | 3295 | 658.21
| 11000 | 90.207 | 1.7099 | 7529.02 | 3394.96 | 661.19
| 11100 | 90.207 | 1.7099 | 7528.66 | 3494.91 | 664.17
| 11200 | 90.207 | 1.7099 | 7528.3 | 3594.87 | 667.16
| 11300 | 90.207 | 1.7099 | 7527.94 | 3694.82 | 670.14
| 11400 | 90.207 | 1.7099 | 7527.58 | 3794.78 | 673.13
| 11500 | 90.207 | 1.7099 | 7527.21 | 3894.73 | 676.11
| 11600 | 90.207 | 1.7099 | 7526.85 | 3994.69 | 679.09
| 11700 | 90.207 | 1.7099 | 7526.49 | 4094.64 | 682.08
| 11800 | 90.207 | 1.7099 | 7526.13 | 4194.6 | 685.06
| 11900 | 90.207 | 1.7099 | 7525.77 | 4294.55 | 688.05
| 12000 | 90.207 | 1.7099 | 7525.41 | 4394.51 | 691.03
| 12100 | 90.207 | 1.7099 | 7525.05 | 4494.46 | 694.01
| 12200 | 90.207 | 1.7099 | 7524.69 | 4594.41 | 697
| 12300 | 90.207 | 1.7099 | 7524.32 | 4694.37 | 699.98
| 12389.81 | 90.207 | 1.7099 | 7524 | 4784.14 | 702.66

## Lookup (hidden)
North Reference | RetunValue | Grid Type | ReturnValue | Deviation Indicator | ReturnValue
| 2 |  | 0 |  | 4
True |  | SPCS-Colorado Central-NAD27 |  | Directional
Grid |  | SPCS-Colorado Central-NAD83 |  | High Angle
|  | SPCS-Colorado North-NAD27 |  | Horizontal
SPCS-Colorado North-NAD83
SPCS-Colorado South-NAD27
SPCS-Colorado South-NAD83
UTM-Zone 12 NAD27
UTM-Zone 12 NAD83
UTM-Zone 13 NAD27
UTM-Zone 13 NAD83