## Data
Header Information | measured depth (ft) | inclination (°) | azimuth (°) | true vertical depth (ft) | northing +N/-S (ft) | easting +E/-W (ft)
Operator Name | 0 | 0 | 0 | 0 | 0 | 0
Kerr-Mcgee | 100 | 0 | 0 | 100 | 0 | 0
Operator Number | 200 | 0 | 0 | 200 | 0 | 0
47120 | 300 | 1.5 | 99 | 299.99 | -0.2 | 1.29
Well Name and Number | 400 | 3 | 99 | 399.91 | -0.82 | 5.17
Norden 26N-14HZ | 500 | 4.5 | 99 | 499.69 | -1.84 | 11.63
API Number (if available) | 600 | 6 | 99 | 599.27 | -3.27 | 20.67
| 700 | 7.5 | 99 | 698.57 | -5.11 | 32.28
Location: QQ SEC TWP RGE | 800 | 9 | 99 | 797.54 | -7.36 | 46.45
SWSE Sec 14-T1N-R67W | 900 | 10.5 | 99 | 896.09 | -10.01 | 63.17
Citing Type: Planned or Actual | 1000 | 12 | 99 | 994.16 | -13.06 | 82.44
Planned | 1100 | 13.5 | 99 | 1091.7 | -16.51 | 104.24
Deviation Indicator | 1200 | 15 | 99 | 1188.62 | -20.36 | 128.55
Horizontal | 1300 | 16.5 | 99 | 1284.86 | -24.61 | 155.36
North Reference | 1400 | 18 | 99 | 1380.36 | -29.25 | 184.65
True | 1500 | 19.5 | 99 | 1475.05 | -34.27 | 216.4
Grid Type | 1600 | 21 | 99 | 1568.86 | -39.69 | 250.58
#VALUE! | 1700 | 22.5 | 99 | 1661.74 | -45.48 | 287.18
| 1800 | 24 | 99 | 1753.62 | -51.66 | 326.17
| 1866.67 | 25 | 99 | 1814.28 | -55.98 | 353.47
| 1900 | 25 | 99 | 1844.49 | -58.19 | 367.39
| 2000 | 25 | 99 | 1935.12 | -64.8 | 409.13
| 2100 | 25 | 99 | 2025.75 | -71.41 | 450.87
| 2200 | 25 | 99 | 2116.39 | -78.02 | 492.61
| 2300 | 25 | 99 | 2207.02 | -84.63 | 534.35
| 2400 | 25 | 99 | 2297.65 | -91.24 | 576.09
| 2500 | 25 | 99 | 2388.28 | -97.86 | 617.83
| 2600 | 25 | 99 | 2478.91 | -104.47 | 659.58
| 2700 | 25 | 99 | 2569.54 | -111.08 | 701.32
| 2800 | 25 | 99 | 2660.17 | -117.69 | 743.06
| 2900 | 25 | 99 | 2750.8 | -124.3 | 784.8
| 3000 | 25 | 99 | 2841.43 | -130.91 | 826.54
| 3100 | 25 | 99 | 2932.06 | -137.52 | 868.28
| 3200 | 25 | 99 | 3022.69 | -144.13 | 910.03
| 3300 | 25 | 99 | 3113.32 | -150.75 | 951.77
| 3400 | 25 | 99 | 3203.95 | -157.36 | 993.51
| 3500 | 25 | 99 | 3294.59 | -163.97 | 1035.25
| 3600 | 25 | 99 | 3385.22 | -170.58 | 1076.99
| 3700 | 25 | 99 | 3475.85 | -177.19 | 1118.73
| 3800 | 25 | 99 | 3566.48 | -183.8 | 1160.47
| 3900 | 25 | 99 | 3657.11 | -190.41 | 1202.22
| 4000 | 25 | 99 | 3747.74 | -197.02 | 1243.96
| 4100 | 25 | 99 | 3838.37 | -203.63 | 1285.7
| 4200 | 25 | 99 | 3929 | -210.25 | 1327.44
| 4300 | 25 | 99 | 4019.63 | -216.86 | 1369.18
| 4400 | 25 | 99 | 4110.26 | -223.47 | 1410.92
| 4500 | 25 | 99 | 4200.89 | -230.08 | 1452.66
| 4586.67 | 25 | 99 | 4279.44 | -235.81 | 1488.84
| 4600 | 24.7333 | 99 | 4291.54 | -236.69 | 1494.38
| 4700 | 22.7333 | 99 | 4383.08 | -242.98 | 1534.13
| 4800 | 20.7333 | 99 | 4475.96 | -248.77 | 1570.7
| 4900 | 18.7333 | 99 | 4570.09 | -254.06 | 1604.05
| 5000 | 16.7333 | 99 | 4665.33 | -258.82 | 1634.13
| 5100 | 14.7333 | 99 | 4761.58 | -263.06 | 1660.91
| 5200 | 12.7333 | 99 | 4858.71 | -266.78 | 1684.36
| 5300 | 10.7333 | 99 | 4956.62 | -269.96 | 1704.44
| 5400 | 8.7333 | 99 | 5055.17 | -272.6 | 1721.14
| 5500 | 6.7333 | 99 | 5154.26 | -274.71 | 1734.43
| 5600 | 4.7333 | 99 | 5253.75 | -276.27 | 1744.29
| 5700 | 2.7333 | 99 | 5353.54 | -277.29 | 1750.73
| 5800 | 0.7333 | 98.9999 | 5453.49 | -277.76 | 1753.71
| 5836.67 | 0 | 0 | 5490.15 | -277.8 | 1753.94
| 5900 | 0 | 0 | 5553.49 | -277.8 | 1753.94
| 6000 | 0 | 0 | 5653.49 | -277.8 | 1753.94
| 6100 | 0 | 0 | 5753.49 | -277.8 | 1753.94
| 6200 | 0 | 0 | 5853.49 | -277.8 | 1753.94
| 6300 | 0 | 0 | 5953.49 | -277.8 | 1753.94
| 6400 | 0 | 0 | 6053.49 | -277.8 | 1753.94
| 6500 | 0 | 0 | 6153.49 | -277.8 | 1753.94
| 6600 | 0 | 0 | 6253.49 | -277.8 | 1753.94
| 6700 | 0 | 0 | 6353.49 | -277.8 | 1753.94
| 6800 | 0 | 0 | 6453.49 | -277.8 | 1753.94
| 6900 | 0 | 0 | 6553.49 | -277.8 | 1753.94
| 7003.92 | 0 | 0 | 6657.4 | -277.8 | 1753.94
| 7050 | 4.1475 | 357.2826 | 6703.45 | -276.13 | 1753.87
| 7100 | 8.6475 | 357.2826 | 6753.12 | -270.57 | 1753.6
| 7150 | 13.1475 | 357.2826 | 6802.21 | -261.13 | 1753.15
| 7200 | 17.6475 | 357.2826 | 6850.4 | -247.87 | 1752.52
| 7250 | 22.1475 | 357.2826 | 6897.4 | -230.88 | 1751.72
| 7300 | 26.6475 | 357.2826 | 6942.93 | -210.25 | 1750.74
| 7350 | 31.1475 | 357.2826 | 6986.69 | -186.12 | 1749.59
| 7400 | 35.6475 | 357.2826 | 7028.42 | -158.64 | 1748.29
| 7450 | 40.1475 | 357.2826 | 7067.87 | -127.97 | 1746.83
| 7500 | 44.6475 | 357.2826 | 7104.78 | -94.3 | 1745.24
| 7550 | 49.1475 | 357.2826 | 7138.94 | -57.85 | 1743.51
| 7600 | 53.6475 | 357.2826 | 7170.13 | -18.83 | 1741.65
| 7650 | 58.1475 | 357.2826 | 7198.15 | 22.52 | 1739.69
| 7700 | 62.6475 | 357.2826 | 7222.85 | 65.93 | 1737.63
| 7750 | 67.1475 | 357.2826 | 7244.05 | 111.15 | 1735.48
| 7800 | 71.6475 | 357.2826 | 7261.64 | 157.88 | 1733.27
| 7850 | 76.1475 | 357.2826 | 7275.51 | 205.86 | 1730.99
| 7900 | 80.6475 | 357.2826 | 7285.56 | 254.77 | 1728.67
| 7950 | 85.1475 | 357.2826 | 7291.74 | 304.31 | 1726.32
| 7998.47 | 89.5096 | 357.2826 | 7294 | 352.66 | 1724.02
| 8000 | 89.5096 | 357.2826 | 7294.01 | 354.19 | 1723.95
| 8100 | 89.5096 | 357.2826 | 7294.87 | 454.08 | 1719.21
| 8200 | 89.5096 | 357.2826 | 7295.72 | 553.96 | 1714.47
| 8300 | 89.5096 | 357.2826 | 7296.58 | 653.85 | 1709.73
| 8400 | 89.5096 | 357.2826 | 7297.44 | 753.73 | 1704.98
| 8500 | 89.5096 | 357.2826 | 7298.29 | 853.61 | 1700.24
| 8600 | 89.5096 | 357.2826 | 7299.15 | 953.5 | 1695.5
| 8700 | 89.5096 | 357.2826 | 7300 | 1053.38 | 1690.76
| 8800 | 89.5096 | 357.2826 | 7300.86 | 1153.27 | 1686.02
| 8900 | 89.5096 | 357.2826 | 7301.71 | 1253.15 | 1681.28
| 9000 | 89.5096 | 357.2826 | 7302.57 | 1353.03 | 1676.54
| 9100 | 89.5096 | 357.2826 | 7303.43 | 1452.92 | 1671.8
| 9200 | 89.5096 | 357.2826 | 7304.28 | 1552.8 | 1667.06
| 9300 | 89.5096 | 357.2826 | 7305.14 | 1652.68 | 1662.32
| 9400 | 89.5096 | 357.2826 | 7305.99 | 1752.57 | 1657.58
| 9500 | 89.5096 | 357.2826 | 7306.85 | 1852.45 | 1652.84
| 9600 | 89.5096 | 357.2826 | 7307.7 | 1952.34 | 1648.09
| 9700 | 89.5096 | 357.2826 | 7308.56 | 2052.22 | 1643.35
| 9800 | 89.5096 | 357.2826 | 7309.42 | 2152.1 | 1638.61
| 9900 | 89.5096 | 357.2826 | 7310.27 | 2251.99 | 1633.87
| 10000 | 89.5096 | 357.2826 | 7311.13 | 2351.87 | 1629.13
| 10100 | 89.5096 | 357.2826 | 7311.98 | 2451.76 | 1624.39
| 10200 | 89.5096 | 357.2826 | 7312.84 | 2551.64 | 1619.65
| 10300 | 89.5096 | 357.2826 | 7313.7 | 2651.52 | 1614.91
| 10400 | 89.5096 | 357.2826 | 7314.55 | 2751.41 | 1610.17
| 10500 | 89.5096 | 357.2826 | 7315.41 | 2851.29 | 1605.43
| 10600 | 89.5096 | 357.2826 | 7316.26 | 2951.18 | 1600.69
| 10700 | 89.5096 | 357.2826 | 7317.12 | 3051.06 | 1595.94
| 10800 | 89.5096 | 357.2826 | 7317.97 | 3150.94 | 1591.2
| 10900 | 89.5096 | 357.2826 | 7318.83 | 3250.83 | 1586.46
| 11000 | 89.5096 | 357.2826 | 7319.69 | 3350.71 | 1581.72
| 11100 | 89.5096 | 357.2826 | 7320.54 | 3450.59 | 1576.98
| 11200 | 89.5096 | 357.2826 | 7321.4 | 3550.48 | 1572.24
| 11300 | 89.5096 | 357.2826 | 7322.25 | 3650.36 | 1567.5
| 11400 | 89.5096 | 357.2826 | 7323.11 | 3750.25 | 1562.76
| 11500 | 89.5096 | 357.2826 | 7323.97 | 3850.13 | 1558.02
| 11600 | 89.5096 | 357.2826 | 7324.82 | 3950.01 | 1553.28
| 11700 | 89.5096 | 357.2826 | 7325.68 | 4049.9 | 1548.54
| 11800 | 89.5096 | 357.2826 | 7326.53 | 4149.78 | 1543.8
| 11900 | 89.5096 | 357.2826 | 7327.39 | 4249.67 | 1539.05
| 12000 | 89.5096 | 357.2826 | 7328.24 | 4349.55 | 1534.31
| 12100 | 89.5096 | 357.2826 | 7329.1 | 4449.43 | 1529.57
| 12200 | 89.5096 | 357.2826 | 7329.96 | 4549.32 | 1524.83
| 12300 | 89.5096 | 357.2826 | 7330.81 | 4649.2 | 1520.09
| 12400 | 89.5096 | 357.2826 | 7331.67 | 4749.09 | 1515.35
| 12438.78 | 89.5096 | 357.2826 | 7332 | 4787.82 | 1513.51

## Lookup (hidden)
North Reference | RetunValue | Grid Type | ReturnValue | Deviation Indicator | ReturnValue
| 2 |  | 0 |  | 4
True |  | SPCS-Colorado Central-NAD27 |  | Directional
Grid |  | SPCS-Colorado Central-NAD83 |  | High Angle
|  | SPCS-Colorado North-NAD27 |  | Horizontal
SPCS-Colorado North-NAD83
SPCS-Colorado South-NAD27
SPCS-Colorado South-NAD83
UTM-Zone 12 NAD27
UTM-Zone 12 NAD83
UTM-Zone 13 NAD27
UTM-Zone 13 NAD83