## Data
Header Information | measured depth (ft) | inclination (°) | azimuth (°) | true vertical depth (ft) | northing +N/-S (ft) | easting +E/-W (ft)
Operator Name | 0 | 0 | 0 | 0 | 0 | 0
Kerr-Mcgee | 100 | 0 | 0 | 100 | 0 | 0
Operator Number | 200 | 0 | 0 | 200 | 0 | 0
47120 | 300 | 1.5 | 107 | 299.99 | -0.38 | 1.25
Well Name and Number | 400 | 3 | 107 | 399.91 | -1.53 | 5.01
Norden 1N-14HZ | 500 | 4.5 | 107 | 499.69 | -3.44 | 11.26
API Number (if available) | 600 | 6 | 107 | 599.27 | -6.12 | 20.01
| 700 | 7.5 | 107 | 698.57 | -9.55 | 31.25
Location: QQ SEC TWP RGE | 800 | 9 | 107 | 797.54 | -13.75 | 44.97
SWSE Sec 14-T1N-R67W | 900 | 10.5 | 107 | 896.09 | -18.7 | 61.17
Citing Type: Planned or Actual | 1000 | 12 | 107 | 994.16 | -24.4 | 79.82
Planned | 1066.67 | 13 | 107 | 1059.25 | -28.62 | 93.62
Deviation Indicator | 1100 | 13 | 107 | 1091.73 | -30.82 | 100.79
Horizontal | 1200 | 13 | 107 | 1189.17 | -37.39 | 122.3
North Reference | 1300 | 13 | 107 | 1286.6 | -43.97 | 143.82
True | 1400 | 13 | 107 | 1384.04 | -50.55 | 165.33
Grid Type | 1500 | 13 | 107 | 1481.48 | -57.12 | 186.84
#VALUE! | 1600 | 13 | 107 | 1578.91 | -63.7 | 208.35
| 1700 | 13 | 107 | 1676.35 | -70.28 | 229.87
| 1800 | 13 | 107 | 1773.79 | -76.85 | 251.38
| 1900 | 13 | 107 | 1871.22 | -83.43 | 272.89
| 2000 | 13 | 107 | 1968.66 | -90.01 | 294.4
| 2100 | 13 | 107 | 2066.1 | -96.58 | 315.91
| 2200 | 13 | 107 | 2163.54 | -103.16 | 337.43
| 2300 | 13 | 107 | 2260.97 | -109.74 | 358.94
| 2400 | 13 | 107 | 2358.41 | -116.32 | 380.45
| 2500 | 13 | 107 | 2455.85 | -122.89 | 401.96
| 2600 | 13 | 107 | 2553.28 | -129.47 | 423.47
| 2700 | 13 | 107 | 2650.72 | -136.05 | 444.99
| 2800 | 13 | 107 | 2748.16 | -142.62 | 466.5
| 2900 | 13 | 107 | 2845.59 | -149.2 | 488.01
| 3000 | 13 | 107 | 2943.03 | -155.78 | 509.52
| 3100 | 13 | 107 | 3040.47 | -162.35 | 531.04
| 3200 | 13 | 107 | 3137.91 | -168.93 | 552.55
| 3300 | 13 | 107 | 3235.34 | -175.51 | 574.06
| 3400 | 13 | 107 | 3332.78 | -182.08 | 595.57
| 3500 | 13 | 107 | 3430.22 | -188.66 | 617.08
| 3600 | 13 | 107 | 3527.65 | -195.24 | 638.6
| 3700 | 13 | 107 | 3625.09 | -201.82 | 660.11
| 3800 | 13 | 107 | 3722.53 | -208.39 | 681.62
| 3816.67 | 13 | 107 | 3738.77 | -209.49 | 685.21
| 3900 | 11.3333 | 107 | 3820.23 | -214.62 | 702
| 4000 | 9.3333 | 107 | 3918.6 | -219.87 | 719.15
| 4100 | 7.3333 | 107 | 4017.54 | -224.1 | 733.01
| 4200 | 5.3333 | 107 | 4116.92 | -227.33 | 743.56
| 4300 | 3.3333 | 107 | 4216.63 | -229.54 | 750.79
| 4400 | 1.3333 | 107 | 4316.54 | -230.73 | 754.68
| 4466.67 | 0 | 0 | 4383.2 | -230.96 | 755.42
| 4500 | 0 | 0 | 4416.54 | -230.96 | 755.42
| 4600 | 0 | 0 | 4516.54 | -230.96 | 755.42
| 4700 | 0 | 0 | 4616.54 | -230.96 | 755.42
| 4800 | 0 | 0 | 4716.54 | -230.96 | 755.42
| 4900 | 0 | 0 | 4816.54 | -230.96 | 755.42
| 5000 | 0 | 0 | 4916.54 | -230.96 | 755.42
| 5100 | 0 | 0 | 5016.54 | -230.96 | 755.42
| 5200 | 0 | 0 | 5116.54 | -230.96 | 755.42
| 5300 | 0 | 0 | 5216.54 | -230.96 | 755.42
| 5400 | 0 | 0 | 5316.54 | -230.96 | 755.42
| 5500 | 0 | 0 | 5416.54 | -230.96 | 755.42
| 5600 | 0 | 0 | 5516.54 | -230.96 | 755.42
| 5700 | 0 | 0 | 5616.54 | -230.96 | 755.42
| 5800 | 0 | 0 | 5716.54 | -230.96 | 755.42
| 5900 | 0 | 0 | 5816.54 | -230.96 | 755.42
| 6000 | 0 | 0 | 5916.54 | -230.96 | 755.42
| 6100 | 0 | 0 | 6016.54 | -230.96 | 755.42
| 6200 | 0 | 0 | 6116.54 | -230.96 | 755.42
| 6300 | 0 | 0 | 6216.54 | -230.96 | 755.42
| 6400 | 0 | 0 | 6316.54 | -230.96 | 755.42
| 6500 | 0 | 0 | 6416.54 | -230.96 | 755.42
| 6600 | 0 | 0 | 6516.54 | -230.96 | 755.42
| 6700 | 0 | 0 | 6616.54 | -230.96 | 755.42
| 6760.85 | 0 | 0 | 6677.38 | -230.96 | 755.42
| 6800 | 3.5238 | 8.1901 | 6716.51 | -229.76 | 755.59
| 6850 | 8.0238 | 8.1901 | 6766.25 | -224.79 | 756.31
| 6900 | 12.5238 | 8.1901 | 6815.43 | -215.96 | 757.58
| 6950 | 17.0238 | 8.1901 | 6863.77 | -203.35 | 759.4
| 7000 | 21.5238 | 8.1901 | 6910.95 | -187.01 | 761.75
| 7050 | 26.0238 | 8.1901 | 6956.7 | -167.07 | 764.62
| 7100 | 30.5238 | 8.1901 | 7000.72 | -143.63 | 767.99
| 7150 | 35.0238 | 8.1901 | 7042.75 | -116.85 | 771.85
| 7200 | 39.5238 | 8.1901 | 7082.53 | -86.88 | 776.16
| 7250 | 44.0238 | 8.1901 | 7119.81 | -53.92 | 780.9
| 7300 | 48.5238 | 8.1901 | 7154.36 | -18.17 | 786.05
| 7350 | 53.0238 | 8.1901 | 7185.97 | 20.16 | 791.56
| 7400 | 57.5238 | 8.1901 | 7214.45 | 60.82 | 797.42
| 7450 | 62.0238 | 8.1901 | 7239.61 | 103.58 | 803.57
| 7500 | 66.5238 | 8.1901 | 7261.31 | 148.15 | 809.99
| 7550 | 71.0238 | 8.1901 | 7279.41 | 194.27 | 816.62
| 7600 | 75.5238 | 8.1901 | 7293.79 | 241.65 | 823.44
| 7650 | 80.0238 | 8.1901 | 7304.38 | 290.01 | 830.4
| 7700 | 84.5238 | 8.1901 | 7311.1 | 339.04 | 837.46
| 7750 | 89.0238 | 8.1901 | 7313.91 | 388.44 | 844.57
| 7759.45 | 89.8741 | 8.1901 | 7314 | 397.79 | 845.91
| 7800 | 89.8741 | 8.1901 | 7314.09 | 437.92 | 851.69
| 7840 | 89.8741 | 8.1901 | 7314.18 | 477.52 | 857.39
| 7900 | 89.8732 | 6.9901 | 7314.31 | 536.99 | 865.31
| 8000 | 89.8718 | 4.9901 | 7314.53 | 636.44 | 875.75
| 8100 | 89.8705 | 2.9901 | 7314.76 | 736.19 | 882.71
| 8200 | 89.8695 | 0.9901 | 7314.99 | 836.13 | 886.18
| 8219.59 | 89.8693 | 0.5982 | 7315.03 | 855.72 | 886.45
| 8300 | 89.8693 | 0.5982 | 7315.21 | 936.12 | 887.29
| 8400 | 89.8693 | 0.5982 | 7315.44 | 1036.11 | 888.34
| 8500 | 89.8693 | 0.5982 | 7315.67 | 1136.11 | 889.38
| 8600 | 89.8693 | 0.5982 | 7315.9 | 1236.1 | 890.42
| 8700 | 89.8693 | 0.5982 | 7316.13 | 1336.1 | 891.47
| 8800 | 89.8693 | 0.5982 | 7316.36 | 1436.09 | 892.51
| 8900 | 89.8693 | 0.5982 | 7316.58 | 1536.08 | 893.56
| 9000 | 89.8693 | 0.5982 | 7316.81 | 1636.08 | 894.6
| 9100 | 89.8693 | 0.5982 | 7317.04 | 1736.07 | 895.64
| 9200 | 89.8693 | 0.5982 | 7317.27 | 1836.07 | 896.69
| 9300 | 89.8693 | 0.5982 | 7317.5 | 1936.06 | 897.73
| 9400 | 89.8693 | 0.5982 | 7317.72 | 2036.06 | 898.78
| 9500 | 89.8693 | 0.5982 | 7317.95 | 2136.05 | 899.82
| 9600 | 89.8693 | 0.5982 | 7318.18 | 2236.04 | 900.86
| 9700 | 89.8693 | 0.5982 | 7318.41 | 2336.04 | 901.91
| 9800 | 89.8693 | 0.5982 | 7318.64 | 2436.03 | 902.95
| 9900 | 89.8693 | 0.5982 | 7318.87 | 2536.03 | 904
| 10000 | 89.8693 | 0.5982 | 7319.09 | 2636.02 | 905.04
| 10100 | 89.8693 | 0.5982 | 7319.32 | 2736.02 | 906.09
| 10200 | 89.8693 | 0.5982 | 7319.55 | 2836.01 | 907.13
| 10300 | 89.8693 | 0.5982 | 7319.78 | 2936 | 908.17
| 10400 | 89.8693 | 0.5982 | 7320.01 | 3036 | 909.22
| 10500 | 89.8693 | 0.5982 | 7320.23 | 3135.99 | 910.26
| 10600 | 89.8693 | 0.5982 | 7320.46 | 3235.99 | 911.31
| 10700 | 89.8693 | 0.5982 | 7320.69 | 3335.98 | 912.35
| 10800 | 89.8693 | 0.5982 | 7320.92 | 3435.98 | 913.39
| 10900 | 89.8693 | 0.5982 | 7321.15 | 3535.97 | 914.44
| 11000 | 89.8693 | 0.5982 | 7321.38 | 3635.96 | 915.48
| 11100 | 89.8693 | 0.5982 | 7321.6 | 3735.96 | 916.53
| 11200 | 89.8693 | 0.5982 | 7321.83 | 3835.95 | 917.57
| 11300 | 89.8693 | 0.5982 | 7322.06 | 3935.95 | 918.61
| 11400 | 89.8693 | 0.5982 | 7322.29 | 4035.94 | 919.66
| 11500 | 89.8693 | 0.5982 | 7322.52 | 4135.94 | 920.7
| 11600 | 89.8693 | 0.5982 | 7322.74 | 4235.93 | 921.75
| 11700 | 89.8693 | 0.5982 | 7322.97 | 4335.92 | 922.79
| 11800 | 89.8693 | 0.5982 | 7323.2 | 4435.92 | 923.83
| 11900 | 89.8693 | 0.5982 | 7323.43 | 4535.91 | 924.88
| 12000 | 89.8693 | 0.5982 | 7323.66 | 4635.91 | 925.92
| 12100 | 89.8693 | 0.5982 | 7323.89 | 4735.9 | 926.97
| 12150.07 | 89.8693 | 0.5982 | 7324 | 4785.97 | 927.49

## Lookup (hidden)
North Reference | RetunValue | Grid Type | ReturnValue | Deviation Indicator | ReturnValue
| 2 |  | 0 |  | 4
True |  | SPCS-Colorado Central-NAD27 |  | Directional
Grid |  | SPCS-Colorado Central-NAD83 |  | High Angle
|  | SPCS-Colorado North-NAD27 |  | Horizontal
SPCS-Colorado North-NAD83
SPCS-Colorado South-NAD27
SPCS-Colorado South-NAD83
UTM-Zone 12 NAD27
UTM-Zone 12 NAD83
UTM-Zone 13 NAD27
UTM-Zone 13 NAD83