## Data
Header Information | measured depth (ft) | inclination (°) | azimuth (°) | true vertical depth (ft) | northing +N/-S (ft) | easting +E/-W (ft)
Operator Name | 0 | 0 | 0 | 0 | 0 | 0
Kerr-Mcgee | 100 | 0 | 0 | 100 | 0 | 0
Operator Number | 200 | 0 | 0 | 200 | 0 | 0
47120 | 300 | 1.5 | 227 | 299.99 | -0.89 | -0.96
Well Name and Number | 400 | 3 | 227 | 399.91 | -3.57 | -3.83
Norden 2C-14HZ | 500 | 4.5 | 227 | 499.69 | -8.03 | -8.61
API Number (if available) | 600 | 6 | 227 | 599.27 | -14.27 | -15.3
| 700 | 7.5 | 227 | 698.57 | -22.29 | -23.9
Location: QQ SEC TWP RGE | 800 | 9 | 227 | 797.54 | -32.07 | -34.39
SWSE Sec 14-T1N-R67W | 900 | 10.5 | 227 | 896.09 | -43.62 | -46.78
Citing Type: Planned or Actual | 1000 | 12 | 227 | 994.16 | -56.93 | -61.05
Planned | 1066.67 | 13 | 227 | 1059.25 | -66.77 | -71.6
Deviation Indicator | 1100 | 13 | 227 | 1091.73 | -71.88 | -77.08
Horizontal | 1200 | 13 | 227 | 1189.17 | -87.22 | -93.53
North Reference | 1300 | 13 | 227 | 1286.6 | -102.56 | -109.99
True | 1400 | 13 | 227 | 1384.04 | -117.91 | -126.44
Grid Type | 1500 | 13 | 227 | 1481.48 | -133.25 | -142.89
#VALUE! | 1600 | 13 | 227 | 1578.91 | -148.59 | -159.34
| 1700 | 13 | 227 | 1676.35 | -163.93 | -175.79
| 1800 | 13 | 227 | 1773.79 | -179.27 | -192.25
| 1900 | 13 | 227 | 1871.22 | -194.61 | -208.7
| 2000 | 13 | 227 | 1968.66 | -209.96 | -225.15
| 2086.67 | 13 | 227 | 2053.11 | -223.25 | -239.41
| 2100 | 12.7333 | 227 | 2066.11 | -225.28 | -241.58
| 2200 | 10.7333 | 227 | 2164.01 | -239.14 | -256.45
| 2300 | 8.7333 | 227 | 2262.57 | -250.67 | -268.82
| 2400 | 6.7333 | 227 | 2361.65 | -259.85 | -278.66
| 2500 | 4.7333 | 227 | 2461.15 | -266.66 | -285.96
| 2600 | 2.7333 | 227 | 2560.93 | -271.1 | -290.72
| 2700 | 0.7333 | 227 | 2660.88 | -273.17 | -292.94
| 2736.67 | 0 | 0 | 2697.54 | -273.33 | -293.11
| 2800 | 0 | 0 | 2760.88 | -273.33 | -293.11
| 2900 | 0 | 0 | 2860.88 | -273.33 | -293.11
| 3000 | 0 | 0 | 2960.88 | -273.33 | -293.11
| 3100 | 0 | 0 | 3060.88 | -273.33 | -293.11
| 3200 | 0 | 0 | 3160.88 | -273.33 | -293.11
| 3300 | 0 | 0 | 3260.88 | -273.33 | -293.11
| 3400 | 0 | 0 | 3360.88 | -273.33 | -293.11
| 3500 | 0 | 0 | 3460.88 | -273.33 | -293.11
| 3600 | 0 | 0 | 3560.88 | -273.33 | -293.11
| 3700 | 0 | 0 | 3660.88 | -273.33 | -293.11
| 3800 | 0 | 0 | 3760.88 | -273.33 | -293.11
| 3900 | 0 | 0 | 3860.88 | -273.33 | -293.11
| 4000 | 0 | 0 | 3960.88 | -273.33 | -293.11
| 4100 | 0 | 0 | 4060.88 | -273.33 | -293.11
| 4200 | 0 | 0 | 4160.88 | -273.33 | -293.11
| 4300 | 0 | 0 | 4260.88 | -273.33 | -293.11
| 4400 | 0 | 0 | 4360.88 | -273.33 | -293.11
| 4500 | 0 | 0 | 4460.88 | -273.33 | -293.11
| 4600 | 0 | 0 | 4560.88 | -273.33 | -293.11
| 4700 | 0 | 0 | 4660.88 | -273.33 | -293.11
| 4800 | 0 | 0 | 4760.88 | -273.33 | -293.11
| 4900 | 0 | 0 | 4860.88 | -273.33 | -293.11
| 5000 | 0 | 0 | 4960.88 | -273.33 | -293.11
| 5100 | 0 | 0 | 5060.88 | -273.33 | -293.11
| 5200 | 0 | 0 | 5160.88 | -273.33 | -293.11
| 5300 | 0 | 0 | 5260.88 | -273.33 | -293.11
| 5400 | 0 | 0 | 5360.88 | -273.33 | -293.11
| 5500 | 0 | 0 | 5460.88 | -273.33 | -293.11
| 5600 | 0 | 0 | 5560.88 | -273.33 | -293.11
| 5700 | 0 | 0 | 5660.88 | -273.33 | -293.11
| 5800 | 0 | 0 | 5760.88 | -273.33 | -293.11
| 5900 | 0 | 0 | 5860.88 | -273.33 | -293.11
| 6000 | 0 | 0 | 5960.88 | -273.33 | -293.11
| 6100 | 0 | 0 | 6060.88 | -273.33 | -293.11
| 6200 | 0 | 0 | 6160.88 | -273.33 | -293.11
| 6300 | 0 | 0 | 6260.88 | -273.33 | -293.11
| 6400 | 0 | 0 | 6360.88 | -273.33 | -293.11
| 6500 | 0 | 0 | 6460.88 | -273.33 | -293.11
| 6600 | 0 | 0 | 6560.88 | -273.33 | -293.11
| 6700 | 0 | 0 | 6660.88 | -273.33 | -293.11
| 6800 | 0 | 0 | 6760.88 | -273.33 | -293.11
| 6900 | 0 | 0 | 6860.88 | -273.33 | -293.11
| 6957.51 | 0 | 0 | 6918.38 | -273.33 | -293.11
| 7000 | 3.8244 | 359.7865 | 6960.85 | -271.91 | -293.11
| 7050 | 8.3244 | 359.7865 | 7010.55 | -266.62 | -293.13
| 7100 | 12.8244 | 359.7865 | 7059.69 | -257.45 | -293.17
| 7150 | 17.3244 | 359.7865 | 7107.96 | -244.45 | -293.21
| 7200 | 21.8244 | 359.7865 | 7155.06 | -227.7 | -293.28
| 7250 | 26.3244 | 359.7865 | 7200.7 | -207.31 | -293.35
| 7300 | 30.8244 | 359.7865 | 7244.59 | -183.4 | -293.44
| 7350 | 35.3244 | 359.7865 | 7286.48 | -156.12 | -293.54
| 7400 | 39.8244 | 359.7865 | 7326.1 | -125.64 | -293.66
| 7450 | 44.3244 | 359.7865 | 7363.2 | -92.14 | -293.78
| 7500 | 48.8244 | 359.7865 | 7397.57 | -55.84 | -293.92
| 7550 | 53.3244 | 359.7865 | 7428.97 | -16.95 | -294.06
| 7600 | 57.8244 | 359.7865 | 7457.23 | 24.28 | -294.22
| 7650 | 62.3244 | 359.7865 | 7482.17 | 67.6 | -294.38
| 7700 | 66.8244 | 359.7865 | 7503.63 | 112.75 | -294.55
| 7750 | 71.3244 | 359.7865 | 7521.48 | 159.44 | -294.72
| 7800 | 75.8244 | 359.7865 | 7535.62 | 207.38 | -294.9
| 7850 | 80.3244 | 359.7865 | 7545.95 | 256.29 | -295.08
| 7900 | 84.8244 | 359.7865 | 7552.41 | 305.86 | -295.27
| 7950 | 89.3244 | 359.7865 | 7554.96 | 355.78 | -295.45
| 7960.68 | 90.2855 | 359.7865 | 7555 | 366.46 | -295.49
| 8000 | 90.2855 | 359.7865 | 7554.8 | 405.78 | -295.64
| 8100 | 90.2855 | 359.7865 | 7554.3 | 505.78 | -296.01
| 8200 | 90.2855 | 359.7865 | 7553.8 | 605.78 | -296.38
| 8300 | 90.2855 | 359.7865 | 7553.31 | 705.78 | -296.76
| 8400 | 90.2855 | 359.7865 | 7552.81 | 805.77 | -297.13
| 8500 | 90.2855 | 359.7865 | 7552.31 | 905.77 | -297.5
| 8600 | 90.2855 | 359.7865 | 7551.81 | 1005.77 | -297.87
| 8700 | 90.2855 | 359.7865 | 7551.31 | 1105.77 | -298.25
| 8800 | 90.2855 | 359.7865 | 7550.81 | 1205.77 | -298.62
| 8900 | 90.2855 | 359.7865 | 7550.32 | 1305.76 | -298.99
| 9000 | 90.2855 | 359.7865 | 7549.82 | 1405.76 | -299.36
| 9100 | 90.2855 | 359.7865 | 7549.32 | 1505.76 | -299.74
| 9200 | 90.2855 | 359.7865 | 7548.82 | 1605.76 | -300.11
| 9300 | 90.2855 | 359.7865 | 7548.32 | 1705.76 | -300.48
| 9400 | 90.2855 | 359.7865 | 7547.82 | 1805.75 | -300.86
| 9500 | 90.2855 | 359.7865 | 7547.32 | 1905.75 | -301.23
| 9600 | 90.2855 | 359.7865 | 7546.83 | 2005.75 | -301.6
| 9700 | 90.2855 | 359.7865 | 7546.33 | 2105.75 | -301.97
| 9800 | 90.2855 | 359.7865 | 7545.83 | 2205.75 | -302.35
| 9900 | 90.2855 | 359.7865 | 7545.33 | 2305.74 | -302.72
| 10000 | 90.2855 | 359.7865 | 7544.83 | 2405.74 | -303.09
| 10100 | 90.2855 | 359.7865 | 7544.33 | 2505.74 | -303.46
| 10200 | 90.2855 | 359.7865 | 7543.84 | 2605.74 | -303.84
| 10300 | 90.2855 | 359.7865 | 7543.34 | 2705.74 | -304.21
| 10400 | 90.2855 | 359.7865 | 7542.84 | 2805.73 | -304.58
| 10500 | 90.2855 | 359.7865 | 7542.34 | 2905.73 | -304.95
| 10600 | 90.2855 | 359.7865 | 7541.84 | 3005.73 | -305.33
| 10700 | 90.2855 | 359.7865 | 7541.34 | 3105.73 | -305.7
| 10800 | 90.2855 | 359.7865 | 7540.85 | 3205.73 | -306.07
| 10900 | 90.2855 | 359.7865 | 7540.35 | 3305.72 | -306.45
| 11000 | 90.2855 | 359.7865 | 7539.85 | 3405.72 | -306.82
| 11100 | 90.2855 | 359.7865 | 7539.35 | 3505.72 | -307.19
| 11200 | 90.2855 | 359.7865 | 7538.85 | 3605.72 | -307.56
| 11300 | 90.2855 | 359.7865 | 7538.35 | 3705.72 | -307.94
| 11400 | 90.2855 | 359.7865 | 7537.86 | 3805.72 | -308.31
| 11500 | 90.2855 | 359.7865 | 7537.36 | 3905.71 | -308.68
| 11600 | 90.2855 | 359.7865 | 7536.86 | 4005.71 | -309.05
| 11700 | 90.2855 | 359.7865 | 7536.36 | 4105.71 | -309.43
| 11800 | 90.2855 | 359.7865 | 7535.86 | 4205.71 | -309.8
| 11900 | 90.2855 | 359.7865 | 7535.36 | 4305.71 | -310.17
| 12000 | 90.2855 | 359.7865 | 7534.87 | 4405.7 | -310.54
| 12100 | 90.2855 | 359.7865 | 7534.37 | 4505.7 | -310.92
| 12200 | 90.2855 | 359.7865 | 7533.87 | 4605.7 | -311.29
| 12300 | 90.2855 | 359.7865 | 7533.37 | 4705.7 | -311.66
| 12374.42 | 90.2855 | 359.7865 | 7533 | 4780.12 | -311.94

## Lookup (hidden)
North Reference | RetunValue | Grid Type | ReturnValue | Deviation Indicator | ReturnValue
| 2 |  | 0 |  | 4
True |  | SPCS-Colorado Central-NAD27 |  | Directional
Grid |  | SPCS-Colorado Central-NAD83 |  | High Angle
|  | SPCS-Colorado North-NAD27 |  | Horizontal
SPCS-Colorado North-NAD83
SPCS-Colorado South-NAD27
SPCS-Colorado South-NAD83
UTM-Zone 12 NAD27
UTM-Zone 12 NAD83
UTM-Zone 13 NAD27
UTM-Zone 13 NAD83