## Data
Header Information | measured depth (ft) | inclination (°) | azimuth (°) | true vertical depth (ft) | northing +N/-S (ft) | easting +E/-W (ft)
Operator Name | 0 | 0 | 0 | 0 | 0 | 0
Kerr-Mcgee | 100 | 0 | 0 | 100 | 0 | 0
Operator Number | 200 | 0 | 0 | 200 | 0 | 0
47120 | 300 | 1.5 | 102 | 299.99 | -0.27 | 1.28
Well Name and Number | 400 | 3 | 102 | 399.91 | -1.09 | 5.12
Norden 1C-14HZ | 500 | 4.5 | 102 | 499.69 | -2.45 | 11.52
API Number (if available) | 600 | 6 | 102 | 599.27 | -4.35 | 20.47
| 700 | 7.5 | 102 | 698.57 | -6.79 | 31.96
Location: QQ SEC TWP RGE | 800 | 9 | 102 | 797.54 | -9.78 | 46
SWSE Sec 14-T1N-R67W | 900 | 10.5 | 102 | 896.09 | -13.3 | 62.56
Citing Type: Planned or Actual | 1000 | 12 | 102 | 994.16 | -17.35 | 81.65
Planned | 1100 | 13.5 | 102 | 1091.7 | -21.94 | 103.23
Deviation Indicator | 1200 | 15 | 102 | 1188.62 | -27.06 | 127.31
Horizontal | 1300 | 16.5 | 102 | 1284.86 | -32.7 | 153.86
North Reference | 1400 | 18 | 102 | 1380.36 | -38.87 | 182.87
True | 1500 | 19.5 | 102 | 1475.05 | -45.55 | 214.31
Grid Type | 1533.33 | 20 | 102 | 1506.42 | -47.89 | 225.32
#VALUE! | 1600 | 20 | 102 | 1569.07 | -52.63 | 247.63
| 1700 | 20 | 102 | 1663.04 | -59.75 | 281.08
| 1800 | 20 | 102 | 1757.01 | -66.86 | 314.54
| 1900 | 20 | 102 | 1850.97 | -73.97 | 347.99
| 2000 | 20 | 102 | 1944.94 | -81.08 | 381.44
| 2100 | 20 | 102 | 2038.91 | -88.19 | 414.9
| 2200 | 20 | 102 | 2132.88 | -95.3 | 448.35
| 2300 | 20 | 102 | 2226.85 | -102.41 | 481.81
| 2400 | 20 | 102 | 2320.82 | -109.52 | 515.26
| 2500 | 20 | 102 | 2414.79 | -116.63 | 548.72
| 2600 | 20 | 102 | 2508.76 | -123.74 | 582.17
| 2700 | 20 | 102 | 2602.73 | -130.86 | 615.63
| 2800 | 20 | 102 | 2696.7 | -137.97 | 649.08
| 2900 | 20 | 102 | 2790.67 | -145.08 | 682.54
| 3000 | 20 | 102 | 2884.64 | -152.19 | 715.99
| 3100 | 20 | 102 | 2978.61 | -159.3 | 749.45
| 3200 | 20 | 102 | 3072.58 | -166.41 | 782.9
| 3300 | 20 | 102 | 3166.54 | -173.52 | 816.35
| 3400 | 20 | 102 | 3260.51 | -180.63 | 849.81
| 3500 | 20 | 102 | 3354.48 | -187.74 | 883.26
| 3600 | 20 | 102 | 3448.45 | -194.85 | 916.72
| 3700 | 20 | 102 | 3542.42 | -201.97 | 950.17
| 3800 | 20 | 102 | 3636.39 | -209.08 | 983.63
| 3900 | 20 | 102 | 3730.36 | -216.19 | 1017.08
| 4000 | 20 | 102 | 3824.33 | -223.3 | 1050.54
| 4100 | 20 | 102 | 3918.3 | -230.41 | 1083.99
| 4200 | 20 | 102 | 4012.27 | -237.52 | 1117.45
| 4300 | 20 | 102 | 4106.24 | -244.63 | 1150.9
| 4333.33 | 20 | 102 | 4137.56 | -247 | 1162.05
| 4400 | 18.6667 | 102 | 4200.47 | -251.59 | 1183.64
| 4500 | 16.6667 | 102 | 4295.74 | -257.9 | 1213.32
| 4600 | 14.6667 | 102 | 4392.02 | -263.51 | 1239.74
| 4700 | 12.6667 | 102 | 4489.19 | -268.43 | 1262.85
| 4800 | 10.6667 | 102 | 4587.12 | -272.63 | 1282.63
| 4900 | 8.6667 | 102 | 4685.69 | -276.12 | 1299.05
| 5000 | 6.6667 | 102 | 4784.79 | -278.89 | 1312.1
| 5100 | 4.6667 | 102 | 4884.3 | -280.95 | 1321.76
| 5200 | 2.6667 | 102 | 4984.09 | -282.28 | 1328.01
| 5300 | 0.6667 | 101.9999 | 5084.04 | -282.88 | 1330.86
| 5333.33 | 0 | 0 | 5117.38 | -282.92 | 1331.05
| 5400 | 0 | 0 | 5184.04 | -282.92 | 1331.05
| 5500 | 0 | 0 | 5284.04 | -282.92 | 1331.05
| 5600 | 0 | 0 | 5384.04 | -282.92 | 1331.05
| 5700 | 0 | 0 | 5484.04 | -282.92 | 1331.05
| 5800 | 0 | 0 | 5584.04 | -282.92 | 1331.05
| 5900 | 0 | 0 | 5684.04 | -282.92 | 1331.05
| 6000 | 0 | 0 | 5784.04 | -282.92 | 1331.05
| 6100 | 0 | 0 | 5884.04 | -282.92 | 1331.05
| 6200 | 0 | 0 | 5984.04 | -282.92 | 1331.05
| 6300 | 0 | 0 | 6084.04 | -282.92 | 1331.05
| 6400 | 0 | 0 | 6184.04 | -282.92 | 1331.05
| 6500 | 0 | 0 | 6284.04 | -282.92 | 1331.05
| 6600 | 0 | 0 | 6384.04 | -282.92 | 1331.05
| 6700 | 0 | 0 | 6484.04 | -282.92 | 1331.05
| 6800 | 0 | 0 | 6584.04 | -282.92 | 1331.05
| 6900 | 0 | 0 | 6684.04 | -282.92 | 1331.05
| 7000 | 0 | 0 | 6784.04 | -282.92 | 1331.05
| 7109.34 | 0 | 0 | 6893.39 | -282.92 | 1331.05
| 7150 | 3.6591 | 359.9091 | 6934.01 | -281.62 | 1331.04
| 7200 | 8.1591 | 359.9091 | 6983.74 | -276.48 | 1331.03
| 7250 | 12.6591 | 359.9091 | 7032.9 | -267.45 | 1331.02
| 7300 | 17.1591 | 359.9091 | 7081.21 | -254.59 | 1331
| 7350 | 21.6591 | 359.9091 | 7128.35 | -237.97 | 1330.97
| 7400 | 26.1591 | 359.9091 | 7174.05 | -217.72 | 1330.94
| 7450 | 30.6591 | 359.9091 | 7218.02 | -193.93 | 1330.9
| 7500 | 35.1591 | 359.9091 | 7259.98 | -166.78 | 1330.86
| 7550 | 39.6591 | 359.9091 | 7299.69 | -136.41 | 1330.81
| 7600 | 44.1591 | 359.9091 | 7336.89 | -103.02 | 1330.76
| 7650 | 48.6591 | 359.9091 | 7371.36 | -66.81 | 1330.7
| 7700 | 53.1591 | 359.9091 | 7402.87 | -28.02 | 1330.64
| 7750 | 57.6591 | 359.9091 | 7431.25 | 13.13 | 1330.58
| 7800 | 62.1591 | 359.9091 | 7456.32 | 56.38 | 1330.51
| 7850 | 66.6591 | 359.9091 | 7477.91 | 101.47 | 1330.44
| 7900 | 71.1591 | 359.9091 | 7495.89 | 148.11 | 1330.36
| 7950 | 75.6591 | 359.9091 | 7510.17 | 196.01 | 1330.29
| 8000 | 80.1591 | 359.9091 | 7520.64 | 244.89 | 1330.21
| 8050 | 84.6591 | 359.9091 | 7527.24 | 294.44 | 1330.13
| 8100 | 89.1591 | 359.9091 | 7529.94 | 344.35 | 1330.05
| 8110.35 | 90.0905 | 359.9091 | 7530 | 354.7 | 1330.03
| 8200 | 90.0905 | 359.9091 | 7529.86 | 444.35 | 1329.89
| 8300 | 90.0905 | 359.9091 | 7529.7 | 544.35 | 1329.73
| 8400 | 90.0905 | 359.9091 | 7529.55 | 644.35 | 1329.57
| 8500 | 90.0905 | 359.9091 | 7529.39 | 744.35 | 1329.42
| 8600 | 90.0905 | 359.9091 | 7529.23 | 844.35 | 1329.26
| 8700 | 90.0905 | 359.9091 | 7529.07 | 944.35 | 1329.1
| 8800 | 90.0905 | 359.9091 | 7528.91 | 1044.35 | 1328.94
| 8900 | 90.0905 | 359.9091 | 7528.76 | 1144.35 | 1328.78
| 9000 | 90.0905 | 359.9091 | 7528.6 | 1244.35 | 1328.62
| 9100 | 90.0905 | 359.9091 | 7528.44 | 1344.35 | 1328.46
| 9200 | 90.0905 | 359.9091 | 7528.28 | 1444.35 | 1328.3
| 9300 | 90.0905 | 359.9091 | 7528.12 | 1544.35 | 1328.15
| 9400 | 90.0905 | 359.9091 | 7527.97 | 1644.35 | 1327.99
| 9500 | 90.0905 | 359.9091 | 7527.81 | 1744.35 | 1327.83
| 9600 | 90.0905 | 359.9091 | 7527.65 | 1844.35 | 1327.67
| 9700 | 90.0905 | 359.9091 | 7527.49 | 1944.35 | 1327.51
| 9800 | 90.0905 | 359.9091 | 7527.33 | 2044.35 | 1327.35
| 9900 | 90.0905 | 359.9091 | 7527.18 | 2144.35 | 1327.19
| 10000 | 90.0905 | 359.9091 | 7527.02 | 2244.35 | 1327.03
| 10100 | 90.0905 | 359.9091 | 7526.86 | 2344.35 | 1326.88
| 10200 | 90.0905 | 359.9091 | 7526.7 | 2444.35 | 1326.72
| 10300 | 90.0905 | 359.9091 | 7526.54 | 2544.35 | 1326.56
| 10400 | 90.0905 | 359.9091 | 7526.39 | 2644.35 | 1326.4
| 10500 | 90.0905 | 359.9091 | 7526.23 | 2744.35 | 1326.24
| 10600 | 90.0905 | 359.9091 | 7526.07 | 2844.35 | 1326.08
| 10700 | 90.0905 | 359.9091 | 7525.91 | 2944.35 | 1325.92
| 10800 | 90.0905 | 359.9091 | 7525.75 | 3044.35 | 1325.77
| 10900 | 90.0905 | 359.9091 | 7525.6 | 3144.35 | 1325.61
| 11000 | 90.0905 | 359.9091 | 7525.44 | 3244.35 | 1325.45
| 11100 | 90.0905 | 359.9091 | 7525.28 | 3344.35 | 1325.29
| 11200 | 90.0905 | 359.9091 | 7525.12 | 3444.35 | 1325.13
| 11300 | 90.0905 | 359.9091 | 7524.96 | 3544.35 | 1324.97
| 11400 | 90.0905 | 359.9091 | 7524.81 | 3644.35 | 1324.81
| 11500 | 90.0905 | 359.9091 | 7524.65 | 3744.34 | 1324.65
| 11600 | 90.0905 | 359.9091 | 7524.49 | 3844.34 | 1324.5
| 11700 | 90.0905 | 359.9091 | 7524.33 | 3944.34 | 1324.34
| 11800 | 90.0905 | 359.9091 | 7524.17 | 4044.34 | 1324.18
| 11900 | 90.0905 | 359.9091 | 7524.02 | 4144.34 | 1324.02
| 12000 | 90.0905 | 359.9091 | 7523.86 | 4244.34 | 1323.86
| 12100 | 90.0905 | 359.9091 | 7523.7 | 4344.34 | 1323.7
| 12200 | 90.0905 | 359.9091 | 7523.54 | 4444.34 | 1323.54
| 12300 | 90.0905 | 359.9091 | 7523.38 | 4544.34 | 1323.39
| 12400 | 90.0905 | 359.9091 | 7523.23 | 4644.34 | 1323.23
| 12500 | 90.0905 | 359.9091 | 7523.07 | 4744.34 | 1323.07
| 12542.74 | 90.0905 | 359.9091 | 7523 | 4787.08 | 1323

## Lookup (hidden)
North Reference | RetunValue | Grid Type | ReturnValue | Deviation Indicator | ReturnValue
| 2 |  | 0 |  | 4
True |  | SPCS-Colorado Central-NAD27 |  | Directional
Grid |  | SPCS-Colorado Central-NAD83 |  | High Angle
|  | SPCS-Colorado North-NAD27 |  | Horizontal
SPCS-Colorado North-NAD83
SPCS-Colorado South-NAD27
SPCS-Colorado South-NAD83
UTM-Zone 12 NAD27
UTM-Zone 12 NAD83
UTM-Zone 13 NAD27
UTM-Zone 13 NAD83