## Data
Header Information | measured depth (ft) | inclination (°) | azimuth (°) | true vertical depth (ft) | northing +N/-S (ft) | easting +E/-W (ft) | VS
Operator Name | 0 | 0 | 0 | 0 | 0 | 0 | 0
Noble Energy INC | 89 | 0.13 | 350.71 | 89 | 0.1 | -0.02 | -0.01
Operator Number | 178 | 0.44 | 46.11 | 178 | 0.44 | 0.21 | 0.24
100322 | 216 | 0.33 | 5.21 | 216 | 0.65 | 0.33 | 0.36
Well Name and Number | 370 | 0.62 | 349.57 | 369.99 | 1.91 | 0.22 | 0.32
Wells Ranch AF05-625_Rev A1 | 465 | 0.46 | 0.43 | 464.99 | 2.79 | 0.13 | 0.28
API Number (if available) | 559 | 0.28 | 281.63 | 558.99 | 3.22 | -0.09 | 0.08
05-123-42136 | 654 | 0.13 | 30.05 | 653.99 | 3.36 | -0.27 | -0.09
Location: QQ SEC TWP RGE | 741 | 0.3 | 31.5 | 740.99 | 3.64 | -0.1 | 0.09
SWSW 5 5N 62W | 843 | 0.13 | 115.21 | 842.99 | 3.82 | 0.15 | 0.35
Citing Type: Planned or Actual | 938 | 0.02 | 229.87 | 937.99 | 3.76 | 0.23 | 0.43
ACTUAL | 1032 | 0.21 | 1.01 | 1031.99 | 3.92 | 0.22 | 0.43
Actual | 1127 | 0.19 | 316.48 | 1126.98 | 4.21 | 0.12 | 0.34
Horizontal | 1221 | 0.22 | 9.47 | 1220.98 | 4.5 | 0.04 | 0.28
North Reference | 1316 | 0.11 | 20.85 | 1315.98 | 4.77 | 0.1 | 0.35
Grid | 1411 | 0.28 | 156.76 | 1410.98 | 4.64 | 0.22 | 0.47
Grid Type | 1505 | 0.44 | 141.05 | 1504.98 | 4.15 | 0.54 | 0.76
SPCS-Colorado North-NAD83 | 1600 | 0.34 | 69 | 1599.98 | 3.96 | 1.03 | 1.24
| 1694 | 0.29 | 64.77 | 1693.98 | 4.16 | 1.51 | 1.73
| 1789 | 0.26 | 354.98 | 1788.98 | 4.48 | 1.71 | 1.94
| 1883 | 0.48 | 307.53 | 1882.98 | 4.93 | 1.38 | 1.64
| 1946 | 0.46 | 280.1 | 1945.97 | 5.14 | 0.92 | 1.19
| 2030 | 0.248 | 249.373 | 2029.97 | 5.13 | 0.42 | 0.69
| 2121 | 0.275 | 306.248 | 2120.97 | 5.19 | 0.06 | 0.33
| 2213 | 0.126 | 4.513 | 2212.97 | 5.43 | -0.11 | 0.18
| 2305 | 0.277 | 225.312 | 2304.97 | 5.37 | -0.26 | 0.02
| 2397 | 0.111 | 354.522 | 2396.97 | 5.3 | -0.43 | -0.15
| 2489 | 2.312 | 59.57 | 2488.94 | 6.33 | 1.16 | 1.5
| 2584 | 4.51 | 53.14 | 2583.77 | 9.54 | 5.8 | 6.3
| 2679 | 5.758 | 35.741 | 2678.39 | 15.65 | 11.58 | 12.39
| 2773 | 7.674 | 27.375 | 2771.75 | 25.05 | 17.22 | 18.53
| 2868 | 8.884 | 20.835 | 2865.76 | 37.54 | 22.74 | 24.71
| 2962 | 9.369 | 13.658 | 2958.57 | 51.76 | 27.13 | 29.85
| 3056 | 9.007 | 13.852 | 3051.36 | 66.34 | 30.7 | 34.19
| 3151 | 9.752 | 5.981 | 3145.1 | 81.56 | 33.32 | 37.62
| 3246 | 8.83 | 7.846 | 3238.85 | 96.79 | 35.15 | 40.26
| 3340 | 8.021 | 7.908 | 3331.83 | 110.43 | 37.04 | 42.87
| 3435 | 7.658 | 8.216 | 3425.95 | 123.26 | 38.86 | 45.37
| 3625 | 8.6 | 0.231 | 3614.04 | 150 | 40.72 | 48.66
| 3719 | 7.7 | 343.413 | 3707.1 | 163.06 | 38.95 | 47.59
| 3814 | 6.835 | 337.19 | 3801.34 | 174.38 | 34.94 | 44.19
| 3908 | 5.92 | 341.319 | 3894.76 | 184.12 | 31.22 | 40.99
| 4003 | 3.849 | 345.221 | 3989.41 | 191.85 | 28.84 | 39.02
| 4098 | 3.791 | 345.506 | 4084.2 | 197.97 | 27.24 | 37.75
| 4192 | 2.178 | 348.947 | 4178.07 | 202.73 | 26.12 | 36.89
| 4287 | 2.088 | 352.117 | 4273 | 206.22 | 25.54 | 36.49
| 4381 | 0.693 | 214.72 | 4366.98 | 207.45 | 24.98 | 36
| 4476 | 0.351 | 185.277 | 4461.98 | 206.69 | 24.62 | 35.61
| 4570 | 0.734 | 199.6 | 4555.98 | 205.83 | 24.4 | 35.33
| 4665 | 1.141 | 202.5 | 4650.96 | 204.39 | 23.83 | 34.69
| 4760 | 1.05 | 193.214 | 4745.95 | 202.67 | 23.27 | 34.04
| 4855 | 1.12 | 184.541 | 4840.93 | 200.89 | 23 | 33.67
| 4949 | 1.033 | 175.986 | 4934.91 | 199.13 | 22.98 | 33.56
| 5044 | 0.884 | 166.945 | 5029.9 | 197.56 | 23.21 | 33.71
| 5138 | 0.958 | 151.9 | 5123.89 | 196.16 | 23.74 | 34.16
| 5233 | 1.052 | 147.775 | 5218.87 | 194.73 | 24.58 | 34.92
| 5328 | 1.226 | 138.9 | 5313.85 | 193.22 | 25.71 | 35.98
| 5423 | 1.336 | 136.1 | 5408.83 | 191.66 | 27.15 | 37.33
| 5517 | 1.17 | 136.057 | 5502.81 | 190.18 | 28.58 | 38.67
| 5612 | 0.942 | 126.049 | 5597.79 | 189.02 | 29.88 | 39.91
| 5801 | 2.071 | 116.845 | 5786.72 | 186.56 | 34.18 | 44.08
| 5895 | 15.072 | 123.28 | 5879.47 | 179.06 | 45.97 | 55.45
| 5990 | 26.364 | 136.928 | 5968.24 | 156.79 | 70.79 | 79.05
| 6084 | 39.249 | 123.217 | 6047.18 | 125.07 | 110.14 | 116.65
| 6179 | 47.507 | 103.5 | 6116.49 | 100.28 | 169.72 | 174.82
| 6227 | 49.929 | 91.879 | 6148.22 | 95.53 | 205.36 | 210.16
| 6273 | 52.341 | 82.065 | 6177.13 | 97.47 | 241.04 | 245.89
| 6320 | 54.723 | 79.692 | 6205.06 | 103.48 | 278.35 | 283.47
| 6368 | 56.395 | 79.421 | 6232.21 | 110.65 | 317.28 | 322.72
| 6415 | 56.377 | 79.077 | 6258.23 | 117.95 | 355.73 | 361.51
| 6463 | 55.783 | 78.672 | 6285.01 | 125.64 | 394.81 | 400.95
| 6510 | 56 | 78.025 | 6311.37 | 133.5 | 432.93 | 439.43
| 6557 | 59.456 | 77.5 | 6336.46 | 141.92 | 471.76 | 478.65
| 6605 | 66.375 | 77.648 | 6358.3 | 151.11 | 513.47 | 520.79
| 6651 | 70.308 | 78.06 | 6375.28 | 160.1 | 555.25 | 563
| 6699 | 74.1 | 79.589 | 6389.94 | 168.95 | 600.08 | 608.23
| 6746 | 76.307 | 82.065 | 6401.95 | 176.19 | 644.94 | 653.41
| 6794 | 77.9 | 82.653 | 6412.66 | 182.41 | 691.31 | 700.05
| 6841 | 79.623 | 83.519 | 6421.82 | 187.96 | 737.07 | 746.04
| 6889 | 81.435 | 84.574 | 6429.72 | 192.87 | 784.16 | 793.32
| 6935 | 83.139 | 85.891 | 6435.89 | 196.66 | 829.58 | 838.88
| 7030 | 85.034 | 87.613 | 6445.68 | 202.01 | 923.92 | 933.37
| 7137 | 86.58 | 89.12 | 6453.5 | 205.05 | 1030.58 | 1040.04
| 7231 | 89.02 | 88.95 | 6457.11 | 206.63 | 1124.49 | 1133.91
| 7326 | 90.34 | 88.83 | 6457.64 | 208.47 | 1219.47 | 1228.85
| 7421 | 90.84 | 88.78 | 6456.66 | 210.45 | 1314.44 | 1323.79
| 7515 | 90.19 | 85.92 | 6455.82 | 214.8 | 1408.33 | 1417.78
| 7610 | 90.52 | 85.45 | 6455.23 | 221.94 | 1503.06 | 1512.75
| 7704 | 90.61 | 85.15 | 6454.3 | 229.65 | 1596.74 | 1606.71
| 7799 | 90.46 | 84.3 | 6453.42 | 238.38 | 1691.33 | 1701.63
| 7893 | 89.81 | 86.41 | 6453.2 | 245.99 | 1785.01 | 1795.59
| 7988 | 89.62 | 86.45 | 6453.67 | 251.91 | 1879.83 | 1890.58
| 8177 | 89.81 | 88.59 | 6454.61 | 260.08 | 2068.64 | 2079.56
| 8272 | 89.78 | 88.48 | 6454.95 | 262.51 | 2163.61 | 2174.52
| 8367 | 89.96 | 88.36 | 6455.16 | 265.13 | 2258.57 | 2269.49
| 8461 | 90.24 | 88.48 | 6455 | 267.72 | 2352.53 | 2363.46
| 8556 | 90.3 | 88.27 | 6454.55 | 270.42 | 2447.49 | 2458.43
| 8650 | 90.49 | 88.46 | 6453.9 | 273.1 | 2541.45 | 2552.4
| 8745 | 90.52 | 88.32 | 6453.07 | 275.77 | 2636.41 | 2647.36
| 8840 | 90.76 | 88.67 | 6452.01 | 278.26 | 2731.37 | 2742.32
| 8934 | 91.23 | 89.36 | 6450.37 | 279.88 | 2825.35 | 2836.25
| 9029 | 90 | 88.71 | 6449.35 | 281.48 | 2920.32 | 2931.18
| 9124 | 90.15 | 88.9 | 6449.23 | 283.46 | 3015.3 | 3026.13
| 9218 | 89.87 | 87.56 | 6449.21 | 286.36 | 3109.26 | 3120.1
| 9313 | 90.52 | 86.85 | 6448.89 | 291 | 3204.14 | 3215.1
| 9407 | 90.64 | 86.44 | 6447.94 | 296.5 | 3297.98 | 3309.09
| 9502 | 90.61 | 86.3 | 6446.9 | 302.51 | 3392.78 | 3404.08
| 9596 | 90.49 | 85.73 | 6446 | 309.04 | 3486.55 | 3498.06
| 9691 | 90.61 | 88 | 6445.09 | 314.24 | 3581.39 | 3593.05
| 9786 | 90.89 | 89.4 | 6443.84 | 316.39 | 3676.36 | 3688
| 9880 | 90.86 | 89.64 | 6442.41 | 317.18 | 3770.34 | 3781.89
| 9975 | 90.36 | 88.59 | 6441.4 | 318.65 | 3865.33 | 3876.82
| 10069 | 90.49 | 88.63 | 6440.7 | 320.93 | 3959.3 | 3970.77
| 10164 | 90.49 | 90.36 | 6439.89 | 321.77 | 4054.29 | 4065.67
| 10259 | 90.33 | 90.95 | 6439.21 | 320.68 | 4149.28 | 4160.47
| 10443 | 90.02 | 89.66 | 6438.65 | 319.7 | 4333.27 | 4344.15
| 10537 | 90.83 | 87.67 | 6437.95 | 321.89 | 4427.24 | 4438.1
| 10631 | 91.01 | 87.69 | 6436.44 | 325.7 | 4521.15 | 4532.08
| 10725 | 90.27 | 88.56 | 6435.39 | 328.77 | 4615.09 | 4626.05
| 10819 | 90.85 | 88.72 | 6434.47 | 331 | 4709.06 | 4720.01
| 10913 | 90.92 | 86.67 | 6433.02 | 334.78 | 4802.96 | 4813.98
| 11008 | 90.42 | 86.75 | 6431.91 | 340.23 | 4897.8 | 4908.97
| 11102 | 88.85 | 86.94 | 6432.51 | 345.41 | 4991.65 | 5002.97
| 11196 | 89.37 | 87.18 | 6433.97 | 350.23 | 5085.52 | 5096.96
| 11293 | 90.3 | 87.18 | 6434.25 | 355 | 5182.4 | 5193.95
| 11388 | 91.28 | 87.36 | 6432.94 | 359.52 | 5277.28 | 5288.94
| 11482 | 89.84 | 86.64 | 6432.02 | 364.44 | 5371.15 | 5382.94
| 11577 | 88.39 | 86.74 | 6433.48 | 369.93 | 5465.97 | 5477.92
| 11672 | 87.87 | 86.57 | 6436.58 | 375.47 | 5560.76 | 5572.87
| 11766 | 88.42 | 87.44 | 6439.63 | 380.38 | 5654.58 | 5666.82
| 11861 | 88.39 | 88.85 | 6442.27 | 383.45 | 5749.49 | 5761.76
| 11953 | 89.53 | 89.62 | 6443.94 | 384.68 | 5841.47 | 5853.67
| 12045 | 89.13 | 88.58 | 6445.02 | 386.12 | 5933.45 | 5945.59
| 12137 | 90.98 | 89.08 | 6444.93 | 388 | 6025.42 | 6037.54
| 12229 | 90.94 | 88.34 | 6443.39 | 390.07 | 6117.39 | 6129.48
| 12321 | 91.26 | 88.76 | 6441.62 | 392.4 | 6209.34 | 6221.43
| 12413 | 91.07 | 88.3 | 6439.75 | 394.76 | 6301.29 | 6313.37
| 12504 | 91.19 | 88.35 | 6437.96 | 397.42 | 6392.23 | 6404.33
| 12596 | 91.1 | 88.17 | 6436.12 | 400.21 | 6484.17 | 6496.29
| 12687 | 91.04 | 87.78 | 6434.42 | 403.43 | 6575.1 | 6587.26
| 12779 | 91.28 | 87.76 | 6432.56 | 407.01 | 6667.01 | 6679.23
| 12871 | 91.35 | 87.77 | 6430.44 | 410.59 | 6758.92 | 6771.19
| 12962 | 91.72 | 87.87 | 6428.01 | 414.05 | 6849.82 | 6862.15
| 13054 | 89.9 | 87.85 | 6426.71 | 417.49 | 6941.74 | 6954.13
| 13146 | 90.21 | 88.16 | 6426.62 | 420.69 | 7033.69 | 7046.11
| 13241 | 90.51 | 88.39 | 6426.02 | 423.55 | 7128.64 | 7141.08
| 13335 | 90.64 | 88.35 | 6425.08 | 426.22 | 7222.6 | 7235.05
| 13430 | 89.99 | 87.22 | 6424.56 | 429.9 | 7317.52 | 7330.04
| 13524 | 90.39 | 87.06 | 6424.24 | 434.59 | 7411.41 | 7424.03
| 13619 | 90.02 | 87.15 | 6423.9 | 439.38 | 7506.28 | 7519.03
| 13714 | 89.99 | 87.24 | 6423.9 | 444.03 | 7601.17 | 7614.03
| 13808 | 90.3 | 87.15 | 6423.66 | 448.63 | 7695.06 | 7708.03
| 13998 | 88.42 | 86.66 | 6425.78 | 458.89 | 7884.76 | 7898.01
| 14092 | 88.88 | 87.42 | 6427.99 | 463.74 | 7978.61 | 7991.98
| 14187 | 89.37 | 87.76 | 6429.45 | 467.74 | 8073.51 | 8086.97
| 14282 | 89.71 | 87.83 | 6430.21 | 471.39 | 8168.44 | 8181.95
| 14376 | 90.27 | 87.77 | 6430.22 | 475 | 8262.37 | 8275.94
| 14471 | 90.42 | 87.78 | 6429.65 | 478.69 | 8357.29 | 8370.93
| 14565 | 89.99 | 87.51 | 6429.32 | 482.55 | 8451.21 | 8464.92
| 14754 | 90.36 | 87.28 | 6428.74 | 491.14 | 8640.02 | 8653.91
| 14849 | 90.3 | 86.49 | 6428.19 | 496.3 | 8734.87 | 8748.91
| 14944 | 90.76 | 88.51 | 6427.31 | 500.45 | 8829.78 | 8843.9
| 15038 | 90.58 | 88.55 | 6426.21 | 502.86 | 8923.74 | 8937.86
| 15133 | 90.67 | 88.14 | 6425.18 | 505.6 | 9018.69 | 9032.82
| 15228 | 90.76 | 88.04 | 6423.99 | 508.77 | 9113.63 | 9127.79
| 15322 | 91.22 | 88.16 | 6422.37 | 511.88 | 9207.57 | 9221.76
| 15417 | 89.43 | 88.89 | 6421.83 | 514.33 | 9302.53 | 9316.72
| 15512 | 89.4 | 88.87 | 6422.8 | 516.19 | 9397.51 | 9411.66
| 15606 | 89.56 | 88.71 | 6423.65 | 518.17 | 9491.48 | 9505.61
| 15701 | 90.02 | 88.57 | 6424 | 520.42 | 9586.45 | 9600.56
| 15795 | 91.07 | 88.57 | 6423.11 | 522.77 | 9680.42 | 9694.52
| 15890 | 91.5 | 88.82 | 6420.98 | 524.93 | 9775.37 | 9789.45
| 15977 | 91.62 | 88.36 | 6418.61 | 527.07 | 9862.31 | 9876.38
| 16040 | 91.62 | 88.36 | 6416.83 | 528.88 | 9925.26 | 9939.34

## Lookup (hidden)
North Reference | RetunValue | Grid Type | ReturnValue | Deviation Indicator | ReturnValue
| 3 |  | 5 |  | 4
True |  | SPCS-Colorado Central-NAD27 |  | Directional
Grid |  | SPCS-Colorado Central-NAD83 |  | High Angle
|  | SPCS-Colorado North-NAD27 |  | Horizontal
SPCS-Colorado North-NAD83
SPCS-Colorado South-NAD27
SPCS-Colorado South-NAD83
UTM-Zone 12 NAD27
UTM-Zone 12 NAD83
UTM-Zone 13 NAD27
UTM-Zone 13 NAD83