## Data
Header Information | measured depth (ft) | inclination (°) | azimuth (°) | true vertical depth (ft) | northing +N/-S (ft) | easting +E/-W (ft)
Operator Name | 0 | 0 | 0 | 0 | 0 | 0
WPX Energy Rocky Mountain, LLC | 100 | 0 | 0 | 100 | 0 | 0
Operator Number | 140 | 0 | 0 | 140 | 0 | 0
96850 | 200 | 1.8 | 205.8154 | 199.99 | -0.85 | -0.41
Well Name and Number | 300 | 4.8 | 205.8154 | 299.81 | -6.03 | -2.92
Youberg SR 344-12 | 400 | 7.8 | 205.8154 | 399.2 | -15.91 | -7.69
API Number (if available) | 500 | 10.8 | 205.8154 | 497.87 | -30.45 | -14.73
| 600 | 13.8 | 205.8154 | 595.57 | -49.63 | -24.01
Location: QQ SEC TWP RGE | 700 | 16.8 | 205.8154 | 692.01 | -73.38 | -35.5
NWSW, Sec. 7 T7S, R93W | 738.37 | 17.951 | 205.8154 | 728.63 | -83.69 | -40.49
Citing Type: Planned or Actual | 800 | 17.951 | 205.8154 | 787.26 | -100.79 | -48.76
Actual | 900 | 17.951 | 205.8154 | 882.39 | -128.54 | -62.18
Deviation Indicator | 1000 | 17.951 | 205.8154 | 977.52 | -156.28 | -75.6
Directional | 1100 | 17.951 | 205.8154 | 1072.65 | -184.03 | -89.02
North Reference | 1200 | 17.951 | 205.8154 | 1167.79 | -211.77 | -102.44
True | 1300 | 17.951 | 205.8154 | 1262.92 | -239.52 | -115.87
Grid Type | 1400 | 17.951 | 205.8154 | 1358.05 | -267.26 | -129.29
#VALUE! | 1500 | 17.951 | 205.8154 | 1453.18 | -295 | -142.71
| 1600 | 17.951 | 205.8154 | 1548.31 | -322.75 | -156.13
| 1700 | 17.951 | 205.8154 | 1643.45 | -350.49 | -169.55
| 1800 | 17.951 | 205.8154 | 1738.58 | -378.24 | -182.97
| 1900 | 17.951 | 205.8154 | 1833.71 | -405.98 | -196.39
| 2000 | 17.951 | 205.8154 | 1928.84 | -433.73 | -209.82
| 2100 | 17.951 | 205.8154 | 2023.98 | -461.47 | -223.24
| 2200 | 17.951 | 205.8154 | 2119.11 | -489.22 | -236.66
| 2300 | 17.951 | 205.8154 | 2214.24 | -516.96 | -250.08
| 2400 | 17.951 | 205.8154 | 2309.37 | -544.71 | -263.5
| 2500 | 17.951 | 205.8154 | 2404.5 | -572.45 | -276.92
| 2600 | 17.951 | 205.8154 | 2499.64 | -600.19 | -290.34
| 2700 | 17.951 | 205.8154 | 2594.77 | -627.94 | -303.77
| 2800 | 17.951 | 205.8154 | 2689.9 | -655.68 | -317.19
| 2900 | 17.951 | 205.8154 | 2785.03 | -683.43 | -330.61
| 3000 | 17.951 | 205.8154 | 2880.16 | -711.17 | -344.03
| 3100 | 17.951 | 205.8154 | 2975.3 | -738.92 | -357.45
| 3200 | 17.951 | 205.8154 | 3070.43 | -766.66 | -370.87
| 3300 | 17.951 | 205.8154 | 3165.56 | -794.41 | -384.29
| 3400 | 17.951 | 205.8154 | 3260.69 | -822.15 | -397.72
| 3500 | 17.951 | 205.8154 | 3355.82 | -849.9 | -411.14
| 3600 | 17.951 | 205.8154 | 3450.96 | -877.64 | -424.56
| 3700 | 17.951 | 205.8154 | 3546.09 | -905.38 | -437.98
| 3800 | 17.951 | 205.8154 | 3641.22 | -933.13 | -451.4
| 3900 | 17.951 | 205.8154 | 3736.35 | -960.87 | -464.82
| 4000 | 17.951 | 205.8154 | 3831.48 | -988.62 | -478.24
| 4100 | 17.951 | 205.8154 | 3926.62 | -1016.36 | -491.67
| 4200 | 17.951 | 205.8154 | 4021.75 | -1044.11 | -505.09
| 4300 | 17.951 | 205.8154 | 4116.88 | -1071.85 | -518.51
| 4400 | 17.951 | 205.8154 | 4212.01 | -1099.6 | -531.93
| 4500 | 17.951 | 205.8154 | 4307.14 | -1127.34 | -545.35
| 4600 | 17.951 | 205.8154 | 4402.28 | -1155.09 | -558.77
| 4700 | 17.951 | 205.8154 | 4497.41 | -1182.83 | -572.19
| 4725.59 | 17.951 | 205.8154 | 4521.75 | -1189.93 | -575.63
| 4800 | 16.8348 | 205.8154 | 4592.76 | -1209.95 | -585.31
| 4900 | 15.3348 | 205.8154 | 4688.84 | -1234.89 | -597.38
| 5000 | 13.8348 | 205.8154 | 4785.62 | -1257.56 | -608.34
| 5100 | 12.3348 | 205.8154 | 4883.02 | -1277.94 | -618.2
| 5200 | 10.8348 | 205.8154 | 4980.98 | -1296.02 | -626.95
| 5300 | 9.3348 | 205.8154 | 5079.43 | -1311.78 | -634.57
| 5400 | 7.8348 | 205.8154 | 5178.31 | -1325.22 | -641.07
| 5500 | 6.3348 | 205.8154 | 5277.54 | -1336.32 | -646.44
| 5600 | 4.8348 | 205.8154 | 5377.06 | -1345.08 | -650.68
| 5700 | 3.3348 | 205.8154 | 5476.81 | -1351.49 | -653.78
| 5800 | 1.8348 | 205.8154 | 5576.7 | -1355.55 | -655.75
| 5900 | 0.3348 | 205.8154 | 5676.68 | -1357.26 | -656.57
| 5922.32 | 0 | 0 | 5699 | -1357.31 | -656.6
| 6000 | 0 | 0 | 5776.68 | -1357.31 | -656.6
| 6100 | 0 | 0 | 5876.68 | -1357.31 | -656.6
| 6200 | 0 | 0 | 5976.68 | -1357.31 | -656.6
| 6300 | 0 | 0 | 6076.68 | -1357.31 | -656.6
| 6400 | 0 | 0 | 6176.68 | -1357.31 | -656.6
| 6500 | 0 | 0 | 6276.68 | -1357.31 | -656.6
| 6600 | 0 | 0 | 6376.68 | -1357.31 | -656.6
| 6700 | 0 | 0 | 6476.68 | -1357.31 | -656.6
| 6800 | 0 | 0 | 6576.68 | -1357.31 | -656.6
| 6900 | 0 | 0 | 6676.68 | -1357.31 | -656.6
| 7000 | 0 | 0 | 6776.68 | -1357.31 | -656.6
| 7100 | 0 | 0 | 6876.68 | -1357.31 | -656.6
| 7200 | 0 | 0 | 6976.68 | -1357.31 | -656.6
| 7300 | 0 | 0 | 7076.68 | -1357.31 | -656.6
| 7400 | 0 | 0 | 7176.68 | -1357.31 | -656.6
| 7500 | 0 | 0 | 7276.68 | -1357.31 | -656.6
| 7600 | 0 | 0 | 7376.68 | -1357.31 | -656.6
| 7700 | 0 | 0 | 7476.68 | -1357.31 | -656.6
| 7800 | 0 | 0 | 7576.68 | -1357.31 | -656.6
| 7900 | 0 | 0 | 7676.68 | -1357.31 | -656.6
| 8000 | 0 | 0 | 7776.68 | -1357.31 | -656.6
| 8100 | 0 | 0 | 7876.68 | -1357.31 | -656.6
| 8200 | 0 | 0 | 7976.68 | -1357.31 | -656.6
| 8300 | 0 | 0 | 8076.68 | -1357.31 | -656.6
| 8400 | 0 | 0 | 8176.68 | -1357.31 | -656.6
| 8500 | 0 | 0 | 8276.68 | -1357.31 | -656.6
| 8600 | 0 | 0 | 8376.68 | -1357.31 | -656.6
| 8700 | 0 | 0 | 8476.68 | -1357.31 | -656.6
| 8800 | 0 | 0 | 8576.68 | -1357.31 | -656.6
| 8900 | 0 | 0 | 8676.68 | -1357.31 | -656.6
| 9000 | 0 | 0 | 8776.68 | -1357.31 | -656.6
| 9100 | 0 | 0 | 8876.68 | -1357.31 | -656.6
| 9200 | 0 | 0 | 8976.68 | -1357.31 | -656.6
| 9300 | 0 | 0 | 9076.68 | -1357.31 | -656.6
| 9400 | 0 | 0 | 9176.68 | -1357.31 | -656.6
| 9500 | 0 | 0 | 9276.68 | -1357.31 | -656.6
| 9599.32 | 0 | 0 | 9376 | -1357.31 | -656.6

## Lookup (hidden)
North Reference | RetunValue | Grid Type | ReturnValue | Deviation Indicator | ReturnValue
| 2 |  | 0 |  | 2
True |  | SPCS-Colorado Central-NAD27 |  | Directional
Grid |  | SPCS-Colorado Central-NAD83 |  | High Angle
|  | SPCS-Colorado North-NAD27 |  | Horizontal
SPCS-Colorado North-NAD83
SPCS-Colorado South-NAD27
SPCS-Colorado South-NAD83
UTM-Zone 12 NAD27
UTM-Zone 12 NAD83
UTM-Zone 13 NAD27
UTM-Zone 13 NAD83