## Data
Header Information | measured depth (ft) | inclination (°) | azimuth (°) | true vertical depth (ft) | northing +N/-S (ft) | easting +E/-W (ft)
Operator Name | 0 | 0 | 0 | 0 | 0 | 0
WPX Energy Rocky Mountain, LLC | 100 | 0 | 0 | 100 | 0 | 0
Operator Number | 130 | 0 | 0 | 130 | 0 | 0
96850 | 200 | 2.1 | 192.4859 | 199.98 | -1.25 | -0.28
Well Name and Number | 300 | 5.1 | 192.4859 | 299.78 | -7.38 | -1.63
Youberg SR 444-12 | 400 | 8.1 | 192.4859 | 399.1 | -18.6 | -4.12
API Number (if available) | 500 | 11.1 | 192.4859 | 497.69 | -34.88 | -7.72
| 600 | 14.1 | 192.4859 | 595.27 | -56.18 | -12.44
Location: QQ SEC TWP RGE | 700 | 17.1 | 192.4859 | 691.58 | -82.43 | -18.25
NWSW, Sec. 7 T7S, R93W | 800 | 20.1 | 192.4859 | 786.34 | -113.57 | -25.15
Citing Type: Planned or Actual | 846.11 | 21.4832 | 192.4859 | 829.44 | -129.55 | -28.69
Actual | 900 | 21.4832 | 192.4859 | 879.59 | -148.82 | -32.95
Deviation Indicator | 1000 | 21.4832 | 192.4859 | 972.65 | -184.58 | -40.87
Directional | 1100 | 21.4832 | 192.4859 | 1065.7 | -220.33 | -48.79
North Reference | 1200 | 21.4832 | 192.4859 | 1158.75 | -256.09 | -56.71
True | 1300 | 21.4832 | 192.4859 | 1251.8 | -291.85 | -64.63
Grid Type | 1400 | 21.4832 | 192.4859 | 1344.86 | -327.6 | -72.54
#VALUE! | 1500 | 21.4832 | 192.4859 | 1437.91 | -363.36 | -80.46
| 1600 | 21.4832 | 192.4859 | 1530.96 | -399.12 | -88.38
| 1700 | 21.4832 | 192.4859 | 1624.01 | -434.87 | -96.3
| 1800 | 21.4832 | 192.4859 | 1717.07 | -470.63 | -104.21
| 1900 | 21.4832 | 192.4859 | 1810.12 | -506.39 | -112.13
| 2000 | 21.4832 | 192.4859 | 1903.17 | -542.14 | -120.05
| 2100 | 21.4832 | 192.4859 | 1996.22 | -577.9 | -127.97
| 2200 | 21.4832 | 192.4859 | 2089.28 | -613.66 | -135.89
| 2300 | 21.4832 | 192.4859 | 2182.33 | -649.41 | -143.8
| 2400 | 21.4832 | 192.4859 | 2275.38 | -685.17 | -151.72
| 2500 | 21.4832 | 192.4859 | 2368.43 | -720.93 | -159.64
| 2600 | 21.4832 | 192.4859 | 2461.49 | -756.68 | -167.56
| 2700 | 21.4832 | 192.4859 | 2554.54 | -792.44 | -175.48
| 2800 | 21.4832 | 192.4859 | 2647.59 | -828.2 | -183.39
| 2900 | 21.4832 | 192.4859 | 2740.64 | -863.95 | -191.31
| 3000 | 21.4832 | 192.4859 | 2833.7 | -899.71 | -199.23
| 3100 | 21.4832 | 192.4859 | 2926.75 | -935.47 | -207.15
| 3200 | 21.4832 | 192.4859 | 3019.8 | -971.22 | -215.06
| 3300 | 21.4832 | 192.4859 | 3112.85 | -1006.98 | -222.98
| 3400 | 21.4832 | 192.4859 | 3205.91 | -1042.74 | -230.9
| 3500 | 21.4832 | 192.4859 | 3298.96 | -1078.49 | -238.82
| 3600 | 21.4832 | 192.4859 | 3392.01 | -1114.25 | -246.74
| 3700 | 21.4832 | 192.4859 | 3485.06 | -1150 | -254.65
| 3800 | 21.4832 | 192.4859 | 3578.12 | -1185.76 | -262.57
| 3900 | 21.4832 | 192.4859 | 3671.17 | -1221.52 | -270.49
| 4000 | 21.4832 | 192.4859 | 3764.22 | -1257.27 | -278.41
| 4100 | 21.4832 | 192.4859 | 3857.27 | -1293.03 | -286.33
| 4200 | 21.4832 | 192.4859 | 3950.33 | -1328.79 | -294.24
| 4300 | 21.4832 | 192.4859 | 4043.38 | -1364.54 | -302.16
| 4400 | 21.4832 | 192.4859 | 4136.43 | -1400.3 | -310.08
| 4500 | 21.4832 | 192.4859 | 4229.48 | -1436.06 | -318
| 4581.27 | 21.4832 | 192.4859 | 4305.11 | -1465.12 | -324.43
| 4600 | 21.2023 | 192.4859 | 4322.55 | -1471.77 | -325.91
| 4700 | 19.7023 | 192.4859 | 4416.25 | -1505.89 | -333.46
| 4800 | 18.2023 | 192.4859 | 4510.82 | -1537.6 | -340.48
| 4900 | 16.7023 | 192.4859 | 4606.22 | -1566.88 | -346.97
| 5000 | 15.2023 | 192.4859 | 4702.36 | -1593.71 | -352.91
| 5100 | 13.7023 | 192.4859 | 4799.2 | -1618.08 | -358.3
| 5200 | 12.2023 | 192.4859 | 4896.65 | -1639.96 | -363.15
| 5300 | 10.7023 | 192.4859 | 4994.66 | -1659.35 | -367.44
| 5400 | 9.2023 | 192.4859 | 5093.15 | -1676.22 | -371.18
| 5500 | 7.7023 | 192.4859 | 5192.06 | -1690.57 | -374.36
| 5600 | 6.2023 | 192.4859 | 5291.32 | -1702.39 | -376.97
| 5700 | 4.7023 | 192.4859 | 5390.87 | -1711.66 | -379.03
| 5800 | 3.2023 | 192.4859 | 5490.63 | -1718.39 | -380.52
| 5900 | 1.7023 | 192.4859 | 5590.53 | -1722.57 | -381.44
| 6000 | 0.2023 | 192.4859 | 5690.51 | -1724.19 | -381.8
| 6013.49 | 0 | 0 | 5704 | -1724.22 | -381.81
| 6100 | 0 | 0 | 5790.51 | -1724.22 | -381.81
| 6200 | 0 | 0 | 5890.51 | -1724.22 | -381.81
| 6300 | 0 | 0 | 5990.51 | -1724.22 | -381.81
| 6400 | 0 | 0 | 6090.51 | -1724.22 | -381.81
| 6500 | 0 | 0 | 6190.51 | -1724.22 | -381.81
| 6600 | 0 | 0 | 6290.51 | -1724.22 | -381.81
| 6700 | 0 | 0 | 6390.51 | -1724.22 | -381.81
| 6800 | 0 | 0 | 6490.51 | -1724.22 | -381.81
| 6900 | 0 | 0 | 6590.51 | -1724.22 | -381.81
| 7000 | 0 | 0 | 6690.51 | -1724.22 | -381.81
| 7100 | 0 | 0 | 6790.51 | -1724.22 | -381.81
| 7200 | 0 | 0 | 6890.51 | -1724.22 | -381.81
| 7300 | 0 | 0 | 6990.51 | -1724.22 | -381.81
| 7400 | 0 | 0 | 7090.51 | -1724.22 | -381.81
| 7500 | 0 | 0 | 7190.51 | -1724.22 | -381.81
| 7600 | 0 | 0 | 7290.51 | -1724.22 | -381.81
| 7700 | 0 | 0 | 7390.51 | -1724.22 | -381.81
| 7800 | 0 | 0 | 7490.51 | -1724.22 | -381.81
| 7900 | 0 | 0 | 7590.51 | -1724.22 | -381.81
| 8000 | 0 | 0 | 7690.51 | -1724.22 | -381.81
| 8100 | 0 | 0 | 7790.51 | -1724.22 | -381.81
| 8200 | 0 | 0 | 7890.51 | -1724.22 | -381.81
| 8300 | 0 | 0 | 7990.51 | -1724.22 | -381.81
| 8400 | 0 | 0 | 8090.51 | -1724.22 | -381.81
| 8500 | 0 | 0 | 8190.51 | -1724.22 | -381.81
| 8600 | 0 | 0 | 8290.51 | -1724.22 | -381.81
| 8700 | 0 | 0 | 8390.51 | -1724.22 | -381.81
| 8800 | 0 | 0 | 8490.51 | -1724.22 | -381.81
| 8900 | 0 | 0 | 8590.51 | -1724.22 | -381.81
| 9000 | 0 | 0 | 8690.51 | -1724.22 | -381.81
| 9100 | 0 | 0 | 8790.51 | -1724.22 | -381.81
| 9200 | 0 | 0 | 8890.51 | -1724.22 | -381.81
| 9300 | 0 | 0 | 8990.51 | -1724.22 | -381.81
| 9400 | 0 | 0 | 9090.51 | -1724.22 | -381.81
| 9500 | 0 | 0 | 9190.51 | -1724.22 | -381.81
| 9600 | 0 | 0 | 9290.51 | -1724.22 | -381.81
| 9679.49 | 0 | 0 | 9370 | -1724.22 | -381.81

## Lookup (hidden)
North Reference | RetunValue | Grid Type | ReturnValue | Deviation Indicator | ReturnValue
| 2 |  | 0 |  | 2
True |  | SPCS-Colorado Central-NAD27 |  | Directional
Grid |  | SPCS-Colorado Central-NAD83 |  | High Angle
|  | SPCS-Colorado North-NAD27 |  | Horizontal
SPCS-Colorado North-NAD83
SPCS-Colorado South-NAD27
SPCS-Colorado South-NAD83
UTM-Zone 12 NAD27
UTM-Zone 12 NAD83
UTM-Zone 13 NAD27
UTM-Zone 13 NAD83