## Data
Header Information | measured depth (ft) | inclination (°) | azimuth (°) | true vertical depth (ft) | northing +N/-S (ft) | easting +E/-W (ft)
Operator Name | 0 | 0 | 0 | 0 | 0 | 0
WPX Energy Rocky Mountain, LLC | 100 | 0 | 0 | 100 | 0 | 0
Operator Number | 120 | 0 | 0 | 120 | 0 | 0
96850 | 200 | 2.8 | 193.2808 | 199.97 | -1.9 | -0.45
Well Name and Number | 300 | 6.3 | 193.2808 | 299.64 | -9.62 | -2.27
Youberg SR 544-12 | 400 | 9.8 | 193.2808 | 398.64 | -23.25 | -5.49
API Number (if available) | 500 | 13.3 | 193.2808 | 496.6 | -42.73 | -10.09
| 600 | 16.8 | 193.2808 | 593.15 | -68 | -16.05
Location: QQ SEC TWP RGE | 700 | 20.3 | 193.2808 | 687.94 | -98.96 | -23.36
NWSW, Sec. 7 T7S, R93W | 800 | 23.8 | 193.2808 | 780.61 | -135.49 | -31.98
Citing Type: Planned or Actual | 849.72 | 25.5403 | 193.2808 | 825.79 | -155.69 | -36.75
Actual | 900 | 25.5403 | 193.2808 | 871.16 | -176.78 | -41.73
Deviation Indicator | 1000 | 25.5403 | 193.2808 | 961.39 | -218.75 | -51.63
Directional | 1100 | 25.5403 | 193.2808 | 1051.62 | -260.71 | -61.54
North Reference | 1200 | 25.5403 | 193.2808 | 1141.84 | -302.67 | -71.44
True | 1300 | 25.5403 | 193.2808 | 1232.07 | -344.63 | -81.35
Grid Type | 1400 | 25.5403 | 193.2808 | 1322.3 | -386.59 | -91.25
#VALUE! | 1500 | 25.5403 | 193.2808 | 1412.53 | -428.55 | -101.15
| 1600 | 25.5403 | 193.2808 | 1502.76 | -470.52 | -111.06
| 1700 | 25.5403 | 193.2808 | 1592.99 | -512.48 | -120.96
| 1800 | 25.5403 | 193.2808 | 1683.21 | -554.44 | -130.87
| 1900 | 25.5403 | 193.2808 | 1773.44 | -596.4 | -140.77
| 2000 | 25.5403 | 193.2808 | 1863.67 | -638.36 | -150.68
| 2100 | 25.5403 | 193.2808 | 1953.9 | -680.32 | -160.58
| 2200 | 25.5403 | 193.2808 | 2044.13 | -722.28 | -170.49
| 2300 | 25.5403 | 193.2808 | 2134.35 | -764.25 | -180.39
| 2400 | 25.5403 | 193.2808 | 2224.58 | -806.21 | -190.29
| 2500 | 25.5403 | 193.2808 | 2314.81 | -848.17 | -200.2
| 2600 | 25.5403 | 193.2808 | 2405.04 | -890.13 | -210.1
| 2700 | 25.5403 | 193.2808 | 2495.27 | -932.09 | -220.01
| 2800 | 25.5403 | 193.2808 | 2585.5 | -974.05 | -229.91
| 2900 | 25.5403 | 193.2808 | 2675.72 | -1016.01 | -239.82
| 3000 | 25.5403 | 193.2808 | 2765.95 | -1057.98 | -249.72
| 3100 | 25.5403 | 193.2808 | 2856.18 | -1099.94 | -259.63
| 3200 | 25.5403 | 193.2808 | 2946.41 | -1141.9 | -269.53
| 3300 | 25.5403 | 193.2808 | 3036.64 | -1183.86 | -279.43
| 3400 | 25.5403 | 193.2808 | 3126.87 | -1225.82 | -289.34
| 3500 | 25.5403 | 193.2808 | 3217.09 | -1267.78 | -299.24
| 3600 | 25.5403 | 193.2808 | 3307.32 | -1309.75 | -309.15
| 3700 | 25.5403 | 193.2808 | 3397.55 | -1351.71 | -319.05
| 3800 | 25.5403 | 193.2808 | 3487.78 | -1393.67 | -328.96
| 3900 | 25.5403 | 193.2808 | 3578.01 | -1435.63 | -338.86
| 4000 | 25.5403 | 193.2808 | 3668.23 | -1477.59 | -348.77
| 4100 | 25.5403 | 193.2808 | 3758.46 | -1519.55 | -358.67
| 4200 | 25.5403 | 193.2808 | 3848.69 | -1561.51 | -368.58
| 4300 | 25.5403 | 193.2808 | 3938.92 | -1603.48 | -378.48
| 4324.63 | 25.5403 | 193.2808 | 3961.15 | -1613.81 | -380.92
| 4400 | 24.4098 | 193.2808 | 4029.46 | -1644.78 | -388.23
| 4500 | 22.9098 | 193.2808 | 4121.06 | -1683.84 | -397.45
| 4600 | 21.4098 | 193.2808 | 4213.67 | -1720.55 | -406.11
| 4700 | 19.9098 | 193.2808 | 4307.23 | -1754.88 | -414.22
| 4800 | 18.4098 | 193.2808 | 4401.69 | -1786.83 | -421.76
| 4900 | 16.9098 | 193.2808 | 4496.98 | -1816.35 | -428.73
| 5000 | 15.4098 | 193.2808 | 4593.02 | -1843.44 | -435.12
| 5100 | 13.9098 | 193.2808 | 4689.76 | -1868.07 | -440.93
| 5200 | 12.4098 | 193.2808 | 4787.14 | -1890.22 | -446.16
| 5300 | 10.9098 | 193.2808 | 4885.07 | -1909.89 | -450.81
| 5400 | 9.4098 | 193.2808 | 4983.5 | -1927.06 | -454.86
| 5500 | 7.9098 | 193.2808 | 5082.36 | -1941.71 | -458.32
| 5600 | 6.4098 | 193.2808 | 5181.57 | -1953.84 | -461.18
| 5700 | 4.9098 | 193.2808 | 5281.08 | -1963.44 | -463.45
| 5800 | 3.4098 | 193.2808 | 5380.82 | -1970.5 | -465.11
| 5900 | 1.9098 | 193.2808 | 5480.71 | -1975.02 | -466.18
| 6000 | 0.4098 | 193.2808 | 5580.68 | -1976.99 | -466.64
| 6027.32 | 0 | 0 | 5608 | -1977.08 | -466.66
| 6100 | 0 | 0 | 5680.68 | -1977.08 | -466.66
| 6127.32 | 0 | 0 | 5708 | -1977.08 | -466.66
| 6200 | 0 | 0 | 5780.68 | -1977.08 | -466.66
| 6300 | 0 | 0 | 5880.68 | -1977.08 | -466.66
| 6400 | 0 | 0 | 5980.68 | -1977.08 | -466.66
| 6500 | 0 | 0 | 6080.68 | -1977.08 | -466.66
| 6600 | 0 | 0 | 6180.68 | -1977.08 | -466.66
| 6700 | 0 | 0 | 6280.68 | -1977.08 | -466.66
| 6800 | 0 | 0 | 6380.68 | -1977.08 | -466.66
| 6900 | 0 | 0 | 6480.68 | -1977.08 | -466.66
| 7000 | 0 | 0 | 6580.68 | -1977.08 | -466.66
| 7100 | 0 | 0 | 6680.68 | -1977.08 | -466.66
| 7200 | 0 | 0 | 6780.68 | -1977.08 | -466.66
| 7300 | 0 | 0 | 6880.68 | -1977.08 | -466.66
| 7400 | 0 | 0 | 6980.68 | -1977.08 | -466.66
| 7500 | 0 | 0 | 7080.68 | -1977.08 | -466.66
| 7600 | 0 | 0 | 7180.68 | -1977.08 | -466.66
| 7700 | 0 | 0 | 7280.68 | -1977.08 | -466.66
| 7800 | 0 | 0 | 7380.68 | -1977.08 | -466.66
| 7900 | 0 | 0 | 7480.68 | -1977.08 | -466.66
| 8000 | 0 | 0 | 7580.68 | -1977.08 | -466.66
| 8100 | 0 | 0 | 7680.68 | -1977.08 | -466.66
| 8200 | 0 | 0 | 7780.68 | -1977.08 | -466.66
| 8300 | 0 | 0 | 7880.68 | -1977.08 | -466.66
| 8400 | 0 | 0 | 7980.68 | -1977.08 | -466.66
| 8500 | 0 | 0 | 8080.68 | -1977.08 | -466.66
| 8600 | 0 | 0 | 8180.68 | -1977.08 | -466.66
| 8700 | 0 | 0 | 8280.68 | -1977.08 | -466.66
| 8800 | 0 | 0 | 8380.68 | -1977.08 | -466.66
| 8900 | 0 | 0 | 8480.68 | -1977.08 | -466.66
| 9000 | 0 | 0 | 8580.68 | -1977.08 | -466.66
| 9100 | 0 | 0 | 8680.68 | -1977.08 | -466.66
| 9200 | 0 | 0 | 8780.68 | -1977.08 | -466.66
| 9300 | 0 | 0 | 8880.68 | -1977.08 | -466.66
| 9400 | 0 | 0 | 8980.68 | -1977.08 | -466.66
| 9500 | 0 | 0 | 9080.68 | -1977.08 | -466.66
| 9600 | 0 | 0 | 9180.68 | -1977.08 | -466.66
| 9700 | 0 | 0 | 9280.68 | -1977.08 | -466.66
| 9786.32 | 0 | 0 | 9367 | -1977.08 | -466.66

## Lookup (hidden)
North Reference | RetunValue | Grid Type | ReturnValue | Deviation Indicator | ReturnValue
| 2 |  | 0 |  | 2
True |  | SPCS-Colorado Central-NAD27 |  | Directional
Grid |  | SPCS-Colorado Central-NAD83 |  | High Angle
|  | SPCS-Colorado North-NAD27 |  | Horizontal
SPCS-Colorado North-NAD83
SPCS-Colorado South-NAD27
SPCS-Colorado South-NAD83
UTM-Zone 12 NAD27
UTM-Zone 12 NAD83
UTM-Zone 13 NAD27
UTM-Zone 13 NAD83