## Data
Header Information | measured depth (ft) | inclination (°) | azimuth (°) | true vertical depth (ft) | northing +N/-S (ft) | easting +E/-W (ft)
Operator Name | 0 | 0 | 0 | 0 | 0 | 0
WPX Energy Rocky Mountain, LLC | 100 | 0 | 0 | 100 | 0 | 0
Operator Number | 130 | 0 | 0 | 130 | 0 | 0
96850 | 200 | 2.45 | 105.1894 | 199.98 | -0.39 | 1.44
Well Name and Number | 300 | 5.95 | 105.1894 | 299.69 | -2.31 | 8.51
Youberg RU 324-7 | 400 | 9.45 | 105.1894 | 398.78 | -5.82 | 21.44
API Number (if available) | 500 | 12.95 | 105.1894 | 496.86 | -10.91 | 40.18
| 600 | 16.45 | 105.1894 | 593.57 | -17.56 | 64.67
Location: QQ SEC TWP RGE | 700 | 19.95 | 105.1894 | 688.55 | -25.74 | 94.8
NWSW, Sec. 7 T7S, R93W | 800 | 23.45 | 105.1894 | 781.45 | -35.43 | 130.48
Citing Type: Planned or Actual | 900 | 26.95 | 105.1894 | 871.92 | -46.58 | 171.57
Actual | 1000 | 30.45 | 105.1894 | 959.62 | -59.16 | 217.9
Deviation Indicator | 1077.79 | 33.1727 | 105.1894 | 1025.72 | -69.9 | 257.47
Directional | 1100 | 33.1727 | 105.1894 | 1044.31 | -73.09 | 269.2
North Reference | 1200 | 33.1727 | 105.1894 | 1128.01 | -87.42 | 322.01
True | 1300 | 33.1727 | 105.1894 | 1211.71 | -101.76 | 374.81
Grid Type | 1400 | 33.1727 | 105.1894 | 1295.42 | -116.1 | 427.62
#VALUE! | 1500 | 33.1727 | 105.1894 | 1379.12 | -130.43 | 480.42
| 1600 | 33.1727 | 105.1894 | 1462.82 | -144.77 | 533.22
| 1700 | 33.1727 | 105.1894 | 1546.52 | -159.1 | 586.03
| 1800 | 33.1727 | 105.1894 | 1630.23 | -173.44 | 638.83
| 1900 | 33.1727 | 105.1894 | 1713.93 | -187.78 | 691.64
| 2000 | 33.1727 | 105.1894 | 1797.63 | -202.11 | 744.44
| 2100 | 33.1727 | 105.1894 | 1881.33 | -216.45 | 797.25
| 2200 | 33.1727 | 105.1894 | 1965.04 | -230.79 | 850.05
| 2300 | 33.1727 | 105.1894 | 2048.74 | -245.12 | 902.86
| 2400 | 33.1727 | 105.1894 | 2132.44 | -259.46 | 955.66
| 2500 | 33.1727 | 105.1894 | 2216.14 | -273.79 | 1008.47
| 2600 | 33.1727 | 105.1894 | 2299.85 | -288.13 | 1061.27
| 2700 | 33.1727 | 105.1894 | 2383.55 | -302.47 | 1114.08
| 2800 | 33.1727 | 105.1894 | 2467.25 | -316.8 | 1166.88
| 2900 | 33.1727 | 105.1894 | 2550.96 | -331.14 | 1219.69
| 3000 | 33.1727 | 105.1894 | 2634.66 | -345.48 | 1272.49
| 3100 | 33.1727 | 105.1894 | 2718.36 | -359.81 | 1325.3
| 3200 | 33.1727 | 105.1894 | 2802.06 | -374.15 | 1378.1
| 3300 | 33.1727 | 105.1894 | 2885.77 | -388.48 | 1430.91
| 3400 | 33.1727 | 105.1894 | 2969.47 | -402.82 | 1483.71
| 3500 | 33.1727 | 105.1894 | 3053.17 | -417.16 | 1536.52
| 3600 | 33.1727 | 105.1894 | 3136.87 | -431.49 | 1589.32
| 3700 | 33.1727 | 105.1894 | 3220.58 | -445.83 | 1642.13
| 3800 | 33.1727 | 105.1894 | 3304.28 | -460.17 | 1694.93
| 3900 | 33.1727 | 105.1894 | 3387.98 | -474.5 | 1747.74
| 4000 | 33.1727 | 105.1894 | 3471.68 | -488.84 | 1800.54
| 4100 | 33.1727 | 105.1894 | 3555.39 | -503.18 | 1853.35
| 4200 | 33.1727 | 105.1894 | 3639.09 | -517.51 | 1906.15
| 4300 | 33.1727 | 105.1894 | 3722.79 | -531.85 | 1958.96
| 4400 | 33.1727 | 105.1894 | 3806.49 | -546.18 | 2011.76
| 4500 | 33.1727 | 105.1894 | 3890.2 | -560.52 | 2064.57
| 4600 | 33.1727 | 105.1894 | 3973.9 | -574.86 | 2117.37
| 4700 | 33.1727 | 105.1894 | 4057.6 | -589.19 | 2170.18
| 4777.52 | 33.1727 | 105.1894 | 4122.49 | -600.31 | 2211.11
| 4800 | 32.7232 | 105.1894 | 4141.35 | -603.51 | 2222.91
| 4900 | 30.7232 | 105.1894 | 4226.41 | -617.29 | 2273.65
| 5000 | 28.7232 | 105.1894 | 4313.25 | -630.28 | 2321.5
| 5100 | 26.7232 | 105.1894 | 4401.76 | -642.46 | 2366.39
| 5200 | 24.7232 | 105.1894 | 4491.85 | -653.84 | 2408.28
| 5300 | 22.7232 | 105.1894 | 4583.39 | -664.38 | 2447.1
| 5400 | 20.7232 | 105.1894 | 4676.29 | -674.07 | 2482.82
| 5500 | 18.7232 | 105.1894 | 4770.41 | -682.92 | 2515.38
| 5600 | 16.7232 | 105.1894 | 4865.66 | -690.89 | 2544.76
| 5700 | 14.7232 | 105.1894 | 4961.92 | -697.99 | 2570.91
| 5800 | 12.7232 | 105.1894 | 5059.06 | -704.21 | 2593.8
| 5900 | 10.7232 | 105.1894 | 5156.97 | -709.53 | 2613.41
| 6000 | 8.7232 | 105.1894 | 5255.52 | -713.95 | 2629.71
| 6100 | 6.7232 | 105.1894 | 5354.61 | -717.48 | 2642.68
| 6200 | 4.7232 | 105.1894 | 5454.11 | -720.09 | 2652.3
| 6300 | 2.7232 | 105.1894 | 5553.89 | -721.79 | 2658.57
| 6400 | 0.7232 | 105.1894 | 5653.84 | -722.58 | 2661.47
| 6436.16 | 0 | 0 | 5690 | -722.64 | 2661.69
| 6500 | 0 | 0 | 5753.84 | -722.64 | 2661.69
| 6600 | 0 | 0 | 5853.84 | -722.64 | 2661.69
| 6700 | 0 | 0 | 5953.84 | -722.64 | 2661.69
| 6800 | 0 | 0 | 6053.84 | -722.64 | 2661.69
| 6900 | 0 | 0 | 6153.84 | -722.64 | 2661.69
| 7000 | 0 | 0 | 6253.84 | -722.64 | 2661.69
| 7100 | 0 | 0 | 6353.84 | -722.64 | 2661.69
| 7200 | 0 | 0 | 6453.84 | -722.64 | 2661.69
| 7300 | 0 | 0 | 6553.84 | -722.64 | 2661.69
| 7400 | 0 | 0 | 6653.84 | -722.64 | 2661.69
| 7500 | 0 | 0 | 6753.84 | -722.64 | 2661.69
| 7600 | 0 | 0 | 6853.84 | -722.64 | 2661.69
| 7700 | 0 | 0 | 6953.84 | -722.64 | 2661.69
| 7800 | 0 | 0 | 7053.84 | -722.64 | 2661.69
| 7900 | 0 | 0 | 7153.84 | -722.64 | 2661.69
| 8000 | 0 | 0 | 7253.84 | -722.64 | 2661.69
| 8100 | 0 | 0 | 7353.84 | -722.64 | 2661.69
| 8200 | 0 | 0 | 7453.84 | -722.64 | 2661.69
| 8300 | 0 | 0 | 7553.84 | -722.64 | 2661.69
| 8400 | 0 | 0 | 7653.84 | -722.64 | 2661.69
| 8500 | 0 | 0 | 7753.84 | -722.64 | 2661.69
| 8600 | 0 | 0 | 7853.84 | -722.64 | 2661.69
| 8700 | 0 | 0 | 7953.84 | -722.64 | 2661.69
| 8800 | 0 | 0 | 8053.84 | -722.64 | 2661.69
| 8900 | 0 | 0 | 8153.84 | -722.64 | 2661.69
| 9000 | 0 | 0 | 8253.84 | -722.64 | 2661.69
| 9100 | 0 | 0 | 8353.84 | -722.64 | 2661.69
| 9200 | 0 | 0 | 8453.84 | -722.64 | 2661.69
| 9300 | 0 | 0 | 8553.84 | -722.64 | 2661.69
| 9400 | 0 | 0 | 8653.84 | -722.64 | 2661.69
| 9500 | 0 | 0 | 8753.84 | -722.64 | 2661.69
| 9600 | 0 | 0 | 8853.84 | -722.64 | 2661.69
| 9700 | 0 | 0 | 8953.84 | -722.64 | 2661.69
| 9800 | 0 | 0 | 9053.84 | -722.64 | 2661.69
| 9900 | 0 | 0 | 9153.84 | -722.64 | 2661.69
| 10000 | 0 | 0 | 9253.84 | -722.64 | 2661.69
| 10100 | 0 | 0 | 9353.84 | -722.64 | 2661.69
| 10132.16 | 0 | 0 | 9386 | -722.64 | 2661.69

## Lookup (hidden)
North Reference | RetunValue | Grid Type | ReturnValue | Deviation Indicator | ReturnValue
| 2 |  | 0 |  | 2
True |  | SPCS-Colorado Central-NAD27 |  | Directional
Grid |  | SPCS-Colorado Central-NAD83 |  | High Angle
|  | SPCS-Colorado North-NAD27 |  | Horizontal
SPCS-Colorado North-NAD83
SPCS-Colorado South-NAD27
SPCS-Colorado South-NAD83
UTM-Zone 12 NAD27
UTM-Zone 12 NAD83
UTM-Zone 13 NAD27
UTM-Zone 13 NAD83