## Data
Header Information | measured depth (ft) | inclination (°) | azimuth (°) | true vertical depth (ft) | northing +N/-S (ft) | easting +E/-W (ft)
Operator Name | 0 | 0 | 0 | 0 | 0 | 0
WPX Energy Rocky Mountain, LLC | 100 | 0 | 0 | 100 | 0 | 0
Operator Number | 130 | 0 | 0 | 130 | 0 | 0
96850 | 200 | 2.45 | 98.9731 | 199.98 | -0.23 | 1.48
Well Name and Number | 300 | 5.95 | 98.9731 | 299.69 | -1.38 | 8.71
Youberg RU 24-7 | 400 | 9.45 | 98.9731 | 398.78 | -3.46 | 21.94
API Number (if available) | 500 | 12.95 | 98.9731 | 496.86 | -6.49 | 41.13
| 600 | 16.45 | 98.9731 | 593.57 | -10.45 | 66.19
Location: QQ SEC TWP RGE | 700 | 19.95 | 98.9731 | 688.55 | -15.32 | 97.03
NWSW, Sec. 7 T7S, R93W | 800 | 23.45 | 98.9731 | 781.45 | -21.09 | 133.55
Citing Type: Planned or Actual | 900 | 26.95 | 98.9731 | 871.92 | -27.73 | 175.6
Actual | 1000 | 30.45 | 98.9731 | 959.62 | -35.22 | 223.03
Deviation Indicator | 1029.73 | 31.4906 | 98.9731 | 985.11 | -37.6 | 238.14
Directional | 1100 | 31.4906 | 98.9731 | 1045.03 | -43.33 | 274.4
North Reference | 1200 | 31.4906 | 98.9731 | 1130.31 | -51.48 | 325.99
True | 1300 | 31.4906 | 98.9731 | 1215.58 | -59.62 | 377.59
Grid Type | 1400 | 31.4906 | 98.9731 | 1300.85 | -67.77 | 429.19
#VALUE! | 1500 | 31.4906 | 98.9731 | 1386.12 | -75.92 | 480.78
| 1600 | 31.4906 | 98.9731 | 1471.4 | -84.06 | 532.38
| 1700 | 31.4906 | 98.9731 | 1556.67 | -92.21 | 583.98
| 1800 | 31.4906 | 98.9731 | 1641.94 | -100.36 | 635.57
| 1900 | 31.4906 | 98.9731 | 1727.21 | -108.51 | 687.17
| 2000 | 31.4906 | 98.9731 | 1812.49 | -116.65 | 738.77
| 2100 | 31.4906 | 98.9731 | 1897.76 | -124.8 | 790.36
| 2200 | 31.4906 | 98.9731 | 1983.03 | -132.95 | 841.96
| 2300 | 31.4906 | 98.9731 | 2068.3 | -141.1 | 893.56
| 2400 | 31.4906 | 98.9731 | 2153.58 | -149.24 | 945.15
| 2500 | 31.4906 | 98.9731 | 2238.85 | -157.39 | 996.75
| 2600 | 31.4906 | 98.9731 | 2324.12 | -165.54 | 1048.35
| 2700 | 31.4906 | 98.9731 | 2409.39 | -173.69 | 1099.94
| 2800 | 31.4906 | 98.9731 | 2494.67 | -181.83 | 1151.54
| 2900 | 31.4906 | 98.9731 | 2579.94 | -189.98 | 1203.14
| 3000 | 31.4906 | 98.9731 | 2665.21 | -198.13 | 1254.73
| 3100 | 31.4906 | 98.9731 | 2750.48 | -206.27 | 1306.33
| 3200 | 31.4906 | 98.9731 | 2835.76 | -214.42 | 1357.93
| 3300 | 31.4906 | 98.9731 | 2921.03 | -222.57 | 1409.52
| 3400 | 31.4906 | 98.9731 | 3006.3 | -230.72 | 1461.12
| 3500 | 31.4906 | 98.9731 | 3091.57 | -238.86 | 1512.72
| 3600 | 31.4906 | 98.9731 | 3176.85 | -247.01 | 1564.31
| 3700 | 31.4906 | 98.9731 | 3262.12 | -255.16 | 1615.91
| 3800 | 31.4906 | 98.9731 | 3347.39 | -263.31 | 1667.51
| 3900 | 31.4906 | 98.9731 | 3432.66 | -271.45 | 1719.1
| 4000 | 31.4906 | 98.9731 | 3517.94 | -279.6 | 1770.7
| 4100 | 31.4906 | 98.9731 | 3603.21 | -287.75 | 1822.3
| 4209.68 | 31.4906 | 98.9731 | 3696.73 | -296.68 | 1878.89
| 4300 | 30.1358 | 98.9731 | 3774.3 | -303.9 | 1924.59
| 4400 | 28.6358 | 98.9731 | 3861.44 | -311.55 | 1973.05
| 4500 | 27.1358 | 98.9731 | 3949.82 | -318.85 | 2019.25
| 4600 | 25.6358 | 98.9731 | 4039.4 | -325.78 | 2063.15
| 4700 | 24.1358 | 98.9731 | 4130.11 | -332.34 | 2104.71
| 4800 | 22.6358 | 98.9731 | 4221.9 | -338.53 | 2143.92
| 4900 | 21.1358 | 98.9731 | 4314.69 | -344.35 | 2180.73
| 5000 | 19.6358 | 98.9731 | 4408.42 | -349.78 | 2215.14
| 5100 | 18.1358 | 98.9731 | 4503.03 | -354.83 | 2247.11
| 5200 | 16.6358 | 98.9731 | 4598.46 | -359.49 | 2276.63
| 5300 | 15.1358 | 98.9731 | 4694.64 | -363.76 | 2303.66
| 5400 | 13.6358 | 98.9731 | 4791.5 | -367.63 | 2328.2
| 5500 | 12.1358 | 98.9731 | 4888.98 | -371.11 | 2350.23
| 5600 | 10.6358 | 98.9731 | 4987.01 | -374.19 | 2369.73
| 5700 | 9.1358 | 98.9731 | 5085.52 | -376.87 | 2386.69
| 5800 | 7.6358 | 98.9731 | 5184.45 | -379.14 | 2401.09
| 5900 | 6.1358 | 98.9731 | 5283.73 | -381.01 | 2412.93
| 6000 | 4.6358 | 98.9731 | 5383.28 | -382.48 | 2422.21
| 6100 | 3.1358 | 98.9731 | 5483.05 | -383.53 | 2428.9
| 6200 | 1.6358 | 98.9731 | 5582.96 | -384.18 | 2433.01
| 6309.05 | 0 | 0 | 5692 | -384.42 | 2434.55
| 6400 | 0 | 0 | 5782.95 | -384.42 | 2434.55
| 6500 | 0 | 0 | 5882.95 | -384.42 | 2434.55
| 6600 | 0 | 0 | 5982.95 | -384.42 | 2434.55
| 6700 | 0 | 0 | 6082.95 | -384.42 | 2434.55
| 6800 | 0 | 0 | 6182.95 | -384.42 | 2434.55
| 6900 | 0 | 0 | 6282.95 | -384.42 | 2434.55
| 7000 | 0 | 0 | 6382.95 | -384.42 | 2434.55
| 7100 | 0 | 0 | 6482.95 | -384.42 | 2434.55
| 7200 | 0 | 0 | 6582.95 | -384.42 | 2434.55
| 7300 | 0 | 0 | 6682.95 | -384.42 | 2434.55
| 7400 | 0 | 0 | 6782.95 | -384.42 | 2434.55
| 7500 | 0 | 0 | 6882.95 | -384.42 | 2434.55
| 7600 | 0 | 0 | 6982.95 | -384.42 | 2434.55
| 7700 | 0 | 0 | 7082.95 | -384.42 | 2434.55
| 7800 | 0 | 0 | 7182.95 | -384.42 | 2434.55
| 7900 | 0 | 0 | 7282.95 | -384.42 | 2434.55
| 8000 | 0 | 0 | 7382.95 | -384.42 | 2434.55
| 8100 | 0 | 0 | 7482.95 | -384.42 | 2434.55
| 8200 | 0 | 0 | 7582.95 | -384.42 | 2434.55
| 8300 | 0 | 0 | 7682.95 | -384.42 | 2434.55
| 8400 | 0 | 0 | 7782.95 | -384.42 | 2434.55
| 8500 | 0 | 0 | 7882.95 | -384.42 | 2434.55
| 8600 | 0 | 0 | 7982.95 | -384.42 | 2434.55
| 8700 | 0 | 0 | 8082.95 | -384.42 | 2434.55
| 8800 | 0 | 0 | 8182.95 | -384.42 | 2434.55
| 8900 | 0 | 0 | 8282.95 | -384.42 | 2434.55
| 9000 | 0 | 0 | 8382.95 | -384.42 | 2434.55
| 9100 | 0 | 0 | 8482.95 | -384.42 | 2434.55
| 9200 | 0 | 0 | 8582.95 | -384.42 | 2434.55
| 9300 | 0 | 0 | 8682.95 | -384.42 | 2434.55
| 9400 | 0 | 0 | 8782.95 | -384.42 | 2434.55
| 9500 | 0 | 0 | 8882.95 | -384.42 | 2434.55
| 9600 | 0 | 0 | 8982.95 | -384.42 | 2434.55
| 9700 | 0 | 0 | 9082.95 | -384.42 | 2434.55
| 9800 | 0 | 0 | 9182.95 | -384.42 | 2434.55
| 9900 | 0 | 0 | 9282.95 | -384.42 | 2434.55
| 10007.05 | 0 | 0 | 9390 | -384.42 | 2434.55

## Lookup (hidden)
North Reference | RetunValue | Grid Type | ReturnValue | Deviation Indicator | ReturnValue
| 2 |  | 0 |  | 2
True |  | SPCS-Colorado Central-NAD27 |  | Directional
Grid |  | SPCS-Colorado Central-NAD83 |  | High Angle
|  | SPCS-Colorado North-NAD27 |  | Horizontal
SPCS-Colorado North-NAD83
SPCS-Colorado South-NAD27
SPCS-Colorado South-NAD83
UTM-Zone 12 NAD27
UTM-Zone 12 NAD83
UTM-Zone 13 NAD27
UTM-Zone 13 NAD83