## Data
Header Information | measured depth (ft) | inclination (°) | azimuth (°) | true vertical depth (ft) | northing +N/-S (ft) | easting +E/-W (ft)
Operator Name | 0 | 0 | 0 | 0 | 0 | 0
WPX Energy Rocky Mountain, LLC | 100 | 0 | 0 | 100 | 0 | 0
Operator Number | 130 | 0 | 0 | 130 | 0 | 0
96850 | 200 | 2.45 | 95 | 199.98 | -0.13 | 1.49
Well Name and Number | 272.86 | 5 | 95 | 272.68 | -0.54 | 6.21
Youberg RU 424-7 | 300 | 5.9016 | 98.163 | 299.7 | -0.84 | 8.77
API Number (if available) | 400 | 9.3065 | 104.4493 | 398.8 | -3.59 | 21.69
| 500 | 12.7626 | 107.3706 | 496.94 | -8.91 | 40.07
Location: QQ SEC TWP RGE | 600 | 16.2373 | 109.0596 | 593.74 | -16.78 | 63.83
NWSW, Sec. 7 T7S, R93W | 700 | 19.7208 | 110.1653 | 688.84 | -27.16 | 92.89
Citing Type: Planned or Actual | 800 | 23.2091 | 110.9498 | 781.89 | -40.03 | 127.14
Actual | 900 | 26.7003 | 111.5389 | 872.54 | -55.32 | 166.45
Deviation Indicator | 939.83 | 28.0915 | 111.7354 | 907.91 | -62.08 | 183.49
Directional | 1000 | 28.0915 | 111.7354 | 960.99 | -72.57 | 209.81
North Reference | 1100 | 28.0915 | 111.7354 | 1049.21 | -90.01 | 253.55
True | 1200 | 28.0915 | 111.7354 | 1137.43 | -107.45 | 297.29
Grid Type | 1300 | 28.0915 | 111.7354 | 1225.65 | -124.89 | 341.03
#VALUE! | 1400 | 28.0915 | 111.7354 | 1313.87 | -142.32 | 384.77
| 1500 | 28.0915 | 111.7354 | 1402.09 | -159.76 | 428.51
| 1600 | 28.0915 | 111.7354 | 1490.31 | -177.2 | 472.25
| 1700 | 28.0915 | 111.7354 | 1578.53 | -194.64 | 515.99
| 1800 | 28.0915 | 111.7354 | 1666.75 | -212.08 | 559.73
| 1900 | 28.0915 | 111.7354 | 1754.97 | -229.51 | 603.47
| 2000 | 28.0915 | 111.7354 | 1843.18 | -246.95 | 647.21
| 2100 | 28.0915 | 111.7354 | 1931.4 | -264.39 | 690.95
| 2200 | 28.0915 | 111.7354 | 2019.62 | -281.83 | 734.69
| 2300 | 28.0915 | 111.7354 | 2107.84 | -299.26 | 778.43
| 2400 | 28.0915 | 111.7354 | 2196.06 | -316.7 | 822.17
| 2500 | 28.0915 | 111.7354 | 2284.28 | -334.14 | 865.91
| 2600 | 28.0915 | 111.7354 | 2372.5 | -351.58 | 909.65
| 2700 | 28.0915 | 111.7354 | 2460.72 | -369.01 | 953.39
| 2800 | 28.0915 | 111.7354 | 2548.94 | -386.45 | 997.13
| 2900 | 28.0915 | 111.7354 | 2637.16 | -403.89 | 1040.87
| 3000 | 28.0915 | 111.7354 | 2725.38 | -421.33 | 1084.61
| 3100 | 28.0915 | 111.7354 | 2813.6 | -438.77 | 1128.35
| 3200 | 28.0915 | 111.7354 | 2901.82 | -456.2 | 1172.09
| 3300 | 28.0915 | 111.7354 | 2990.04 | -473.64 | 1215.83
| 3400 | 28.0915 | 111.7354 | 3078.26 | -491.08 | 1259.57
| 3500 | 28.0915 | 111.7354 | 3166.48 | -508.52 | 1303.31
| 3600 | 28.0915 | 111.7354 | 3254.7 | -525.95 | 1347.05
| 3700 | 28.0915 | 111.7354 | 3342.92 | -543.39 | 1390.79
| 3800 | 28.0915 | 111.7354 | 3431.14 | -560.83 | 1434.53
| 3900 | 28.0915 | 111.7354 | 3519.36 | -578.27 | 1478.27
| 4000 | 28.0915 | 111.7354 | 3607.58 | -595.7 | 1522.01
| 4100 | 28.0915 | 111.7354 | 3695.8 | -613.14 | 1565.75
| 4200 | 28.0915 | 111.7354 | 3784.02 | -630.58 | 1609.49
| 4300 | 28.0915 | 111.7354 | 3872.24 | -648.02 | 1653.24
| 4367.03 | 28.0915 | 111.7354 | 3931.37 | -659.7 | 1682.55
| 4400 | 27.5969 | 111.7354 | 3960.52 | -665.41 | 1696.86
| 4500 | 26.0969 | 111.7354 | 4049.74 | -682.13 | 1738.81
| 4600 | 24.5969 | 111.7354 | 4140.11 | -697.98 | 1778.57
| 4700 | 23.0969 | 111.7354 | 4231.57 | -712.96 | 1816.13
| 4800 | 21.5969 | 111.7354 | 4324.06 | -727.04 | 1851.44
| 4900 | 20.0969 | 111.7354 | 4417.51 | -740.21 | 1884.5
| 5000 | 18.5969 | 111.7354 | 4511.86 | -752.48 | 1915.27
| 5100 | 17.0969 | 111.7354 | 4607.05 | -763.83 | 1943.74
| 5200 | 15.5969 | 111.7354 | 4703 | -774.25 | 1969.88
| 5300 | 14.0969 | 111.7354 | 4799.66 | -783.74 | 1993.68
| 5400 | 12.5969 | 111.7354 | 4896.96 | -792.29 | 2015.13
| 5500 | 11.0969 | 111.7354 | 4994.82 | -799.89 | 2034.2
| 5600 | 9.5969 | 111.7354 | 5093.2 | -806.54 | 2050.88
| 5700 | 8.0969 | 111.7354 | 5192 | -812.24 | 2065.17
| 5800 | 6.5969 | 111.7354 | 5291.18 | -816.97 | 2077.04
| 5900 | 5.0969 | 111.7354 | 5390.66 | -820.75 | 2086.51
| 6000 | 3.5969 | 111.7354 | 5490.37 | -823.55 | 2093.55
| 6100 | 2.0969 | 111.7354 | 5590.24 | -825.39 | 2098.16
| 6200 | 0.5969 | 111.7354 | 5690.21 | -826.26 | 2100.34
| 6239.79 | 0 | 0 | 5730 | -826.34 | 2100.54
| 6300 | 0 | 0 | 5790.21 | -826.34 | 2100.54
| 6400 | 0 | 0 | 5890.21 | -826.34 | 2100.54
| 6500 | 0 | 0 | 5990.21 | -826.34 | 2100.54
| 6600 | 0 | 0 | 6090.21 | -826.34 | 2100.54
| 6700 | 0 | 0 | 6190.21 | -826.34 | 2100.54
| 6800 | 0 | 0 | 6290.21 | -826.34 | 2100.54
| 6900 | 0 | 0 | 6390.21 | -826.34 | 2100.54
| 7000 | 0 | 0 | 6490.21 | -826.34 | 2100.54
| 7100 | 0 | 0 | 6590.21 | -826.34 | 2100.54
| 7200 | 0 | 0 | 6690.21 | -826.34 | 2100.54
| 7300 | 0 | 0 | 6790.21 | -826.34 | 2100.54
| 7400 | 0 | 0 | 6890.21 | -826.34 | 2100.54
| 7500 | 0 | 0 | 6990.21 | -826.34 | 2100.54
| 7600 | 0 | 0 | 7090.21 | -826.34 | 2100.54
| 7700 | 0 | 0 | 7190.21 | -826.34 | 2100.54
| 7800 | 0 | 0 | 7290.21 | -826.34 | 2100.54
| 7900 | 0 | 0 | 7390.21 | -826.34 | 2100.54
| 8000 | 0 | 0 | 7490.21 | -826.34 | 2100.54
| 8100 | 0 | 0 | 7590.21 | -826.34 | 2100.54
| 8200 | 0 | 0 | 7690.21 | -826.34 | 2100.54
| 8300 | 0 | 0 | 7790.21 | -826.34 | 2100.54
| 8400 | 0 | 0 | 7890.21 | -826.34 | 2100.54
| 8500 | 0 | 0 | 7990.21 | -826.34 | 2100.54
| 8600 | 0 | 0 | 8090.21 | -826.34 | 2100.54
| 8700 | 0 | 0 | 8190.21 | -826.34 | 2100.54
| 8800 | 0 | 0 | 8290.21 | -826.34 | 2100.54
| 8900 | 0 | 0 | 8390.21 | -826.34 | 2100.54
| 9000 | 0 | 0 | 8490.21 | -826.34 | 2100.54
| 9100 | 0 | 0 | 8590.21 | -826.34 | 2100.54
| 9200 | 0 | 0 | 8690.21 | -826.34 | 2100.54
| 9300 | 0 | 0 | 8790.21 | -826.34 | 2100.54
| 9400 | 0 | 0 | 8890.21 | -826.34 | 2100.54
| 9500 | 0 | 0 | 8990.21 | -826.34 | 2100.54
| 9600 | 0 | 0 | 9090.21 | -826.34 | 2100.54
| 9700 | 0 | 0 | 9190.21 | -826.34 | 2100.54
| 9800 | 0 | 0 | 9290.21 | -826.34 | 2100.54
| 9900 | 0 | 0 | 9390.21 | -826.34 | 2100.54
| 9927.79 | 0 | 0 | 9418 | -826.34 | 2100.54

## Lookup (hidden)
North Reference | RetunValue | Grid Type | ReturnValue | Deviation Indicator | ReturnValue
| 2 |  | 0 |  | 2
True |  | SPCS-Colorado Central-NAD27 |  | Directional
Grid |  | SPCS-Colorado Central-NAD83 |  | High Angle
|  | SPCS-Colorado North-NAD27 |  | Horizontal
SPCS-Colorado North-NAD83
SPCS-Colorado South-NAD27
SPCS-Colorado South-NAD83
UTM-Zone 12 NAD27
UTM-Zone 12 NAD83
UTM-Zone 13 NAD27
UTM-Zone 13 NAD83