## Data
Header Information | measured depth (ft) | inclination (°) | azimuth (°) | true vertical depth (ft) | northing +N/-S (ft) | easting +E/-W (ft)
Operator Name | 0 | 0 | 0 | 0 | 0 | 0
WPX Energy Rocky Mountain, LLC | 100 | 0 | 0 | 100 | 0 | 0
Operator Number | 120 | 0 | 0 | 120 | 0 | 0
96850 | 200 | 2.8 | 155.271 | 199.97 | -1.78 | 0.82
Well Name and Number | 300 | 6.3 | 155.271 | 299.64 | -8.98 | 4.14
Youberg RU 514-7 | 400 | 9.8 | 155.271 | 398.64 | -21.7 | 9.99
API Number (if available) | 500 | 13.3 | 155.271 | 496.6 | -39.88 | 18.37
| 600 | 16.8 | 155.271 | 593.15 | -63.46 | 29.23
Location: QQ SEC TWP RGE | 700 | 20.3 | 155.271 | 687.94 | -92.35 | 42.53
NWSW, Sec. 7 T7S, R93W | 724.32 | 21.1512 | 155.271 | 710.69 | -100.17 | 46.13
Citing Type: Planned or Actual | 800 | 21.1512 | 155.271 | 781.27 | -124.97 | 57.56
Actual | 900 | 21.1512 | 155.271 | 874.53 | -157.75 | 72.65
Deviation Indicator | 1000 | 21.1512 | 155.271 | 967.8 | -190.52 | 87.75
Directional | 1100 | 21.1512 | 155.271 | 1061.06 | -223.3 | 102.84
North Reference | 1200 | 21.1512 | 155.271 | 1154.32 | -256.07 | 117.94
True | 1300 | 21.1512 | 155.271 | 1247.58 | -288.84 | 133.03
Grid Type | 1400 | 21.1512 | 155.271 | 1340.85 | -321.62 | 148.13
#VALUE! | 1500 | 21.1512 | 155.271 | 1434.11 | -354.39 | 163.22
| 1600 | 21.1512 | 155.271 | 1527.37 | -387.17 | 178.31
| 1700 | 21.1512 | 155.271 | 1620.64 | -419.94 | 193.41
| 1800 | 21.1512 | 155.271 | 1713.9 | -452.71 | 208.5
| 1900 | 21.1512 | 155.271 | 1807.16 | -485.49 | 223.6
| 2000 | 21.1512 | 155.271 | 1900.43 | -518.26 | 238.69
| 2100 | 21.1512 | 155.271 | 1993.69 | -551.04 | 253.79
| 2200 | 21.1512 | 155.271 | 2086.95 | -583.81 | 268.88
| 2300 | 21.1512 | 155.271 | 2180.22 | -616.59 | 283.98
| 2400 | 21.1512 | 155.271 | 2273.48 | -649.36 | 299.07
| 2500 | 21.1512 | 155.271 | 2366.74 | -682.13 | 314.17
| 2600 | 21.1512 | 155.271 | 2460.01 | -714.91 | 329.26
| 2700 | 21.1512 | 155.271 | 2553.27 | -747.68 | 344.35
| 2800 | 21.1512 | 155.271 | 2646.53 | -780.46 | 359.45
| 2900 | 21.1512 | 155.271 | 2739.79 | -813.23 | 374.54
| 3000 | 21.1512 | 155.271 | 2833.06 | -846 | 389.64
| 3100 | 21.1512 | 155.271 | 2926.32 | -878.78 | 404.73
| 3200 | 21.1512 | 155.271 | 3019.58 | -911.55 | 419.83
| 3300 | 21.1512 | 155.271 | 3112.85 | -944.33 | 434.92
| 3400 | 21.1512 | 155.271 | 3206.11 | -977.1 | 450.02
| 3500 | 21.1512 | 155.271 | 3299.37 | -1009.87 | 465.11
| 3600 | 21.1512 | 155.271 | 3392.64 | -1042.65 | 480.21
| 3700 | 21.1512 | 155.271 | 3485.9 | -1075.42 | 495.3
| 3800 | 21.1512 | 155.271 | 3579.16 | -1108.2 | 510.39
| 3900 | 21.1512 | 155.271 | 3672.43 | -1140.97 | 525.49
| 4000 | 21.1512 | 155.271 | 3765.69 | -1173.75 | 540.58
| 4100 | 21.1512 | 155.271 | 3858.95 | -1206.52 | 555.68
| 4200 | 21.1512 | 155.271 | 3952.22 | -1239.29 | 570.77
| 4300 | 21.1512 | 155.271 | 4045.48 | -1272.07 | 585.87
| 4400 | 21.1512 | 155.271 | 4138.74 | -1304.84 | 600.96
| 4492.2 | 21.1512 | 155.271 | 4224.73 | -1335.06 | 614.88
| 4500 | 21.0342 | 155.271 | 4232.01 | -1337.61 | 616.05
| 4600 | 19.5342 | 155.271 | 4325.8 | -1369.1 | 630.56
| 4700 | 18.0342 | 155.271 | 4420.47 | -1398.34 | 644.03
| 4800 | 16.5342 | 155.271 | 4515.96 | -1425.33 | 656.45
| 4900 | 15.0342 | 155.271 | 4612.18 | -1450.04 | 667.83
| 5000 | 13.5342 | 155.271 | 4709.09 | -1472.45 | 678.15
| 5100 | 12.0342 | 155.271 | 4806.61 | -1492.54 | 687.41
| 5200 | 10.5342 | 155.271 | 4904.67 | -1510.32 | 695.6
| 5300 | 9.0342 | 155.271 | 5003.21 | -1525.75 | 702.7
| 5400 | 7.5342 | 155.271 | 5102.17 | -1538.84 | 708.73
| 5500 | 6.0342 | 155.271 | 5201.46 | -1549.57 | 713.67
| 5600 | 4.5342 | 155.271 | 5301.04 | -1557.93 | 717.53
| 5700 | 3.0342 | 155.271 | 5400.82 | -1563.93 | 720.29
| 5800 | 1.5342 | 155.271 | 5500.73 | -1567.55 | 721.95
| 5902.28 | 0 | 0 | 5603 | -1568.79 | 722.53
| 6002.28 | 0 | 0 | 5703 | -1568.79 | 722.53
| 6100 | 0 | 0 | 5800.72 | -1568.79 | 722.53
| 6200 | 0 | 0 | 5900.72 | -1568.79 | 722.53
| 6300 | 0 | 0 | 6000.72 | -1568.79 | 722.53
| 6400 | 0 | 0 | 6100.72 | -1568.79 | 722.53
| 6500 | 0 | 0 | 6200.72 | -1568.79 | 722.53
| 6600 | 0 | 0 | 6300.72 | -1568.79 | 722.53
| 6700 | 0 | 0 | 6400.72 | -1568.79 | 722.53
| 6800 | 0 | 0 | 6500.72 | -1568.79 | 722.53
| 6900 | 0 | 0 | 6600.72 | -1568.79 | 722.53
| 7000 | 0 | 0 | 6700.72 | -1568.79 | 722.53
| 7100 | 0 | 0 | 6800.72 | -1568.79 | 722.53
| 7200 | 0 | 0 | 6900.72 | -1568.79 | 722.53
| 7300 | 0 | 0 | 7000.72 | -1568.79 | 722.53
| 7400 | 0 | 0 | 7100.72 | -1568.79 | 722.53
| 7500 | 0 | 0 | 7200.72 | -1568.79 | 722.53
| 7600 | 0 | 0 | 7300.72 | -1568.79 | 722.53
| 7700 | 0 | 0 | 7400.72 | -1568.79 | 722.53
| 7800 | 0 | 0 | 7500.72 | -1568.79 | 722.53
| 7900 | 0 | 0 | 7600.72 | -1568.79 | 722.53
| 8000 | 0 | 0 | 7700.72 | -1568.79 | 722.53
| 8100 | 0 | 0 | 7800.72 | -1568.79 | 722.53
| 8200 | 0 | 0 | 7900.72 | -1568.79 | 722.53
| 8300 | 0 | 0 | 8000.72 | -1568.79 | 722.53
| 8400 | 0 | 0 | 8100.72 | -1568.79 | 722.53
| 8500 | 0 | 0 | 8200.72 | -1568.79 | 722.53
| 8600 | 0 | 0 | 8300.72 | -1568.79 | 722.53
| 8700 | 0 | 0 | 8400.72 | -1568.79 | 722.53
| 8800 | 0 | 0 | 8500.72 | -1568.79 | 722.53
| 8900 | 0 | 0 | 8600.72 | -1568.79 | 722.53
| 9000 | 0 | 0 | 8700.72 | -1568.79 | 722.53
| 9100 | 0 | 0 | 8800.72 | -1568.79 | 722.53
| 9200 | 0 | 0 | 8900.72 | -1568.79 | 722.53
| 9300 | 0 | 0 | 9000.72 | -1568.79 | 722.53
| 9400 | 0 | 0 | 9100.72 | -1568.79 | 722.53
| 9500 | 0 | 0 | 9200.72 | -1568.79 | 722.53
| 9600 | 0 | 0 | 9300.72 | -1568.79 | 722.53
| 9673.28 | 0 | 0 | 9374 | -1568.79 | 722.53

## Lookup (hidden)
North Reference | RetunValue | Grid Type | ReturnValue | Deviation Indicator | ReturnValue
| 2 |  | 0 |  | 2
True |  | SPCS-Colorado Central-NAD27 |  | Directional
Grid |  | SPCS-Colorado Central-NAD83 |  | High Angle
|  | SPCS-Colorado North-NAD27 |  | Horizontal
SPCS-Colorado North-NAD83
SPCS-Colorado South-NAD27
SPCS-Colorado South-NAD83
UTM-Zone 12 NAD27
UTM-Zone 12 NAD83
UTM-Zone 13 NAD27
UTM-Zone 13 NAD83