## Data
Header Information | measured depth (ft) | inclination (°) | azimuth (°) | true vertical depth (ft) | northing +N/-S (ft) | easting +E/-W (ft)
Operator Name | 0 | 0 | 0 | 0 | 0 | 0
WPX Energy Rocky Mountain, LLC | 100 | 0 | 0 | 100 | 0 | 0
Operator Number | 120 | 0 | 0 | 120 | 0 | 0
96850 | 200 | 1.6 | 149.3559 | 199.99 | -0.96 | 0.57
Well Name and Number | 300 | 3.6 | 149.3559 | 299.88 | -4.86 | 2.88
Youberg RU 413-7 | 407.84 | 5.7567 | 149.3559 | 407.35 | -12.43 | 7.36
API Number (if available) | 500 | 5.7567 | 149.3559 | 499.05 | -20.38 | 12.08
| 600 | 5.7567 | 149.3559 | 598.55 | -29.01 | 17.19
Location: QQ SEC TWP RGE | 700 | 5.7567 | 149.3559 | 698.04 | -37.64 | 22.3
NWSW, Sec. 7 T7S, R93W | 800 | 5.7567 | 149.3559 | 797.54 | -46.27 | 27.41
Citing Type: Planned or Actual | 900 | 5.7567 | 149.3559 | 897.03 | -54.9 | 32.53
Actual | 1000 | 5.7567 | 149.3559 | 996.53 | -63.53 | 37.64
Deviation Indicator | 1100 | 5.7567 | 149.3559 | 1096.03 | -72.16 | 42.75
Directional | 1200 | 5.7567 | 149.3559 | 1195.52 | -80.79 | 47.86
North Reference | 1300 | 5.7567 | 149.3559 | 1295.02 | -89.42 | 52.98
True | 1400 | 5.7567 | 149.3559 | 1394.51 | -98.05 | 58.09
Grid Type | 1500 | 5.7567 | 149.3559 | 1494.01 | -106.68 | 63.2
#VALUE! | 1600 | 5.7567 | 149.3559 | 1593.5 | -115.31 | 68.31
| 1700 | 5.7567 | 149.3559 | 1693 | -123.94 | 73.43
| 1800 | 5.7567 | 149.3559 | 1792.49 | -132.57 | 78.54
| 1900 | 5.7567 | 149.3559 | 1891.99 | -141.2 | 83.65
| 2000 | 5.7567 | 149.3559 | 1991.49 | -149.83 | 88.76
| 2100 | 5.7567 | 149.3559 | 2090.98 | -158.46 | 93.88
| 2200 | 5.7567 | 149.3559 | 2190.48 | -167.09 | 98.99
| 2300 | 5.7567 | 149.3559 | 2289.97 | -175.72 | 104.1
| 2400 | 5.7567 | 149.3559 | 2389.47 | -184.35 | 109.21
| 2500 | 5.7567 | 149.3559 | 2488.96 | -192.98 | 114.33
| 2600 | 5.7567 | 149.3559 | 2588.46 | -201.61 | 119.44
| 2700 | 5.7567 | 149.3559 | 2687.96 | -210.24 | 124.55
| 2800 | 5.7567 | 149.3559 | 2787.45 | -218.87 | 129.67
| 2830.57 | 5.7567 | 149.3559 | 2817.86 | -221.5 | 131.23
| 2900 | 4.7152 | 149.3559 | 2887.01 | -226.96 | 134.46
| 3000 | 3.2152 | 149.3559 | 2986.76 | -232.91 | 137.98
| 3100 | 1.7152 | 149.3559 | 3086.67 | -236.61 | 140.17
| 3200 | 0.2152 | 149.3559 | 3186.65 | -238.06 | 141.03
| 3214.35 | 0 | 0 | 3201 | -238.08 | 141.05
| 3300 | 0 | 0 | 3286.65 | -238.08 | 141.05
| 3400 | 0 | 0 | 3386.65 | -238.08 | 141.05
| 3500 | 0 | 0 | 3486.65 | -238.08 | 141.05
| 3600 | 0 | 0 | 3586.65 | -238.08 | 141.05
| 3700 | 0 | 0 | 3686.65 | -238.08 | 141.05
| 3800 | 0 | 0 | 3786.65 | -238.08 | 141.05
| 3900 | 0 | 0 | 3886.65 | -238.08 | 141.05
| 4000 | 0 | 0 | 3986.65 | -238.08 | 141.05
| 4100 | 0 | 0 | 4086.65 | -238.08 | 141.05
| 4200 | 0 | 0 | 4186.65 | -238.08 | 141.05
| 4300 | 0 | 0 | 4286.65 | -238.08 | 141.05
| 4400 | 0 | 0 | 4386.65 | -238.08 | 141.05
| 4500 | 0 | 0 | 4486.65 | -238.08 | 141.05
| 4600 | 0 | 0 | 4586.65 | -238.08 | 141.05
| 4700 | 0 | 0 | 4686.65 | -238.08 | 141.05
| 4800 | 0 | 0 | 4786.65 | -238.08 | 141.05
| 4900 | 0 | 0 | 4886.65 | -238.08 | 141.05
| 5000 | 0 | 0 | 4986.65 | -238.08 | 141.05
| 5100 | 0 | 0 | 5086.65 | -238.08 | 141.05
| 5200 | 0 | 0 | 5186.65 | -238.08 | 141.05
| 5300 | 0 | 0 | 5286.65 | -238.08 | 141.05
| 5400 | 0 | 0 | 5386.65 | -238.08 | 141.05
| 5500 | 0 | 0 | 5486.65 | -238.08 | 141.05
| 5600 | 0 | 0 | 5586.65 | -238.08 | 141.05
| 5700 | 0 | 0 | 5686.65 | -238.08 | 141.05
| 5714.35 | 0 | 0 | 5701 | -238.08 | 141.05
| 5800 | 0 | 0 | 5786.65 | -238.08 | 141.05
| 5900 | 0 | 0 | 5886.65 | -238.08 | 141.05
| 6000 | 0 | 0 | 5986.65 | -238.08 | 141.05
| 6100 | 0 | 0 | 6086.65 | -238.08 | 141.05
| 6200 | 0 | 0 | 6186.65 | -238.08 | 141.05
| 6300 | 0 | 0 | 6286.65 | -238.08 | 141.05
| 6400 | 0 | 0 | 6386.65 | -238.08 | 141.05
| 6500 | 0 | 0 | 6486.65 | -238.08 | 141.05
| 6600 | 0 | 0 | 6586.65 | -238.08 | 141.05
| 6700 | 0 | 0 | 6686.65 | -238.08 | 141.05
| 6800 | 0 | 0 | 6786.65 | -238.08 | 141.05
| 6900 | 0 | 0 | 6886.65 | -238.08 | 141.05
| 7000 | 0 | 0 | 6986.65 | -238.08 | 141.05
| 7100 | 0 | 0 | 7086.65 | -238.08 | 141.05
| 7200 | 0 | 0 | 7186.65 | -238.08 | 141.05
| 7300 | 0 | 0 | 7286.65 | -238.08 | 141.05
| 7400 | 0 | 0 | 7386.65 | -238.08 | 141.05
| 7500 | 0 | 0 | 7486.65 | -238.08 | 141.05
| 7600 | 0 | 0 | 7586.65 | -238.08 | 141.05
| 7700 | 0 | 0 | 7686.65 | -238.08 | 141.05
| 7800 | 0 | 0 | 7786.65 | -238.08 | 141.05
| 7900 | 0 | 0 | 7886.65 | -238.08 | 141.05
| 8000 | 0 | 0 | 7986.65 | -238.08 | 141.05
| 8100 | 0 | 0 | 8086.65 | -238.08 | 141.05
| 8200 | 0 | 0 | 8186.65 | -238.08 | 141.05
| 8300 | 0 | 0 | 8286.65 | -238.08 | 141.05
| 8400 | 0 | 0 | 8386.65 | -238.08 | 141.05
| 8500 | 0 | 0 | 8486.65 | -238.08 | 141.05
| 8600 | 0 | 0 | 8586.65 | -238.08 | 141.05
| 8700 | 0 | 0 | 8686.65 | -238.08 | 141.05
| 8800 | 0 | 0 | 8786.65 | -238.08 | 141.05
| 8900 | 0 | 0 | 8886.65 | -238.08 | 141.05
| 9000 | 0 | 0 | 8986.65 | -238.08 | 141.05
| 9100 | 0 | 0 | 9086.65 | -238.08 | 141.05
| 9200 | 0 | 0 | 9186.65 | -238.08 | 141.05
| 9300 | 0 | 0 | 9286.65 | -238.08 | 141.05
| 9406.35 | 0 | 0 | 9393 | -238.08 | 141.05

## Lookup (hidden)
North Reference | RetunValue | Grid Type | ReturnValue | Deviation Indicator | ReturnValue
| 2 |  | 0 |  | 2
True |  | SPCS-Colorado Central-NAD27 |  | Directional
Grid |  | SPCS-Colorado Central-NAD83 |  | High Angle
|  | SPCS-Colorado North-NAD27 |  | Horizontal
SPCS-Colorado North-NAD83
SPCS-Colorado South-NAD27
SPCS-Colorado South-NAD83
UTM-Zone 12 NAD27
UTM-Zone 12 NAD83
UTM-Zone 13 NAD27
UTM-Zone 13 NAD83