## Data
Header Information | measured depth (ft) | inclination (°) | azimuth (°) | true vertical depth (ft) | northing +N/-S (ft) | easting +E/-W (ft)
Operator Name | 0 | 0 | 0 | 0 | 0 | 0
Noble Energy INC | 100 | 0 | 0 | 100 | 0 | 0
Operator Number | 200 | 0 | 0 | 200 | 0 | 0
100322 | 300 | 0 | 0 | 300 | 0 | 0
Well Name and Number | 400 | 0 | 0 | 400 | 0 | 0
Wells Ranch BB01-615_Rev A2 PROPOSAL | 500 | 0 | 0 | 500 | 0 | 0
API Number (if available) | 600 | 0 | 0 | 600 | 0 | 0
05-123-41990 | 700 | 0 | 0 | 700 | 0 | 0
Location: QQ SEC TWP RGE | 800 | 0 | 0 | 800 | 0 | 0
SWSW 5 5N 62W | 900 | 0 | 0 | 900 | 0 | 0
Citing Type: Planned or Actual | 1000 | 0 | 0 | 1000 | 0 | 0
Planned | 1100 | 0 | 0 | 1100 | 0 | 0
Actual | 1200 | 0 | 0 | 1200 | 0 | 0
Horizontal | 1300 | 0 | 0 | 1300 | 0 | 0
North Reference | 1400 | 0 | 0 | 1400 | 0 | 0
Grid | 1500 | 0 | 0 | 1500 | 0 | 0
Grid Type | 1600 | 0 | 0 | 1600 | 0 | 0
SPCS-Colorado North-NAD83 | 1700 | 0 | 0 | 1700 | 0 | 0
| 1800 | 0 | 0 | 1800 | 0 | 0
| 1900 | 0 | 0 | 1900 | 0 | 0
| 2000 | 0 | 0 | 2000 | 0 | 0
| 2100 | 0 | 0 | 2100 | 0 | 0
| 2200 | 0 | 0 | 2200 | 0 | 0
| 2300 | 0 | 0 | 2300 | 0 | 0
| 2400 | 0 | 0 | 2400 | 0 | 0
| 2500 | 0 | 0 | 2500 | 0 | 0
| 2600 | 0 | 0 | 2600 | 0 | 0
| 2700 | 0 | 0 | 2700 | 0 | 0
| 2800 | 0 | 0 | 2800 | 0 | 0
| 2900 | 0 | 0 | 2900 | 0 | 0
| 3000 | 0 | 0 | 3000 | 0 | 0
| 3100 | 0 | 0 | 3100 | 0 | 0
| 3200 | 0 | 0 | 3200 | 0 | 0
| 3300 | 0 | 0 | 3300 | 0 | 0
| 3400 | 0 | 0 | 3400 | 0 | 0
| 3500 | 0 | 0 | 3500 | 0 | 0
| 3600 | 0 | 0 | 3600 | 0 | 0
| 3700 | 0 | 0 | 3700 | 0 | 0
| 3800 | 0 | 0 | 3800 | 0 | 0
| 3900 | 0 | 0 | 3900 | 0 | 0
| 4000 | 0 | 0 | 4000 | 0 | 0
| 4100 | 0 | 0 | 4100 | 0 | 0
| 4200 | 0 | 0 | 4200 | 0 | 0
| 4300 | 0 | 0 | 4300 | 0 | 0
| 4400 | 0 | 0 | 4400 | 0 | 0
| 4500 | 0 | 0 | 4500 | 0 | 0
| 4609 | 0 | 0 | 4609 | 0 | 0
| 4700 | 1.82 | 220 | 4699.98 | -1.11 | -0.93
| 4800 | 3.82 | 220 | 4799.86 | -4.88 | -4.09
| 4900 | 5.82 | 220 | 4899.5 | -11.31 | -9.49
| 5000 | 7.82 | 220 | 4998.79 | -20.41 | -17.12
| 5109 | 10 | 220 | 5106.47 | -33.34 | -27.98
| 5200 | 10 | 220 | 5196.08 | -45.45 | -38.13
| 5300 | 10 | 220 | 5294.56 | -58.75 | -49.29
| 5400 | 10 | 220 | 5393.04 | -72.05 | -60.46
| 5500 | 10 | 220 | 5491.53 | -85.35 | -71.62
| 5600 | 10 | 220 | 5590.01 | -98.65 | -82.78
| 5659 | 10 | 220 | 5648.11 | -106.5 | -89.37
| 5700 | 12.358 | 221.927 | 5688.33 | -112.5 | -94.58
| 5750 | 15.233 | 224.277 | 5736.88 | -121.2 | -102.73
| 5800 | 18.108 | 226.627 | 5784.78 | -131.25 | -112.96
| 5850 | 20.983 | 228.977 | 5831.89 | -142.48 | -125.35
| 5900 | 23.858 | 231.327 | 5878.11 | -154.69 | -140
| 5950 | 26.733 | 233.677 | 5923.31 | -167.69 | -156.95
| 6000 | 29.608 | 236.027 | 5967.38 | -181.27 | -176.25
| 6050 | 32.483 | 238.377 | 6010.21 | -195.23 | -197.92
| 6059 | 33 | 238.8 | 6017.78 | -197.76 | -202.08
| 6100 | 33 | 238.8 | 6052.17 | -209.33 | -221.18
| 6159 | 33 | 238.8 | 6101.65 | -225.98 | -248.66
| 6200 | 36.075 | 239.96 | 6135.42 | -237.81 | -268.67
| 6250 | 39.825 | 241.375 | 6174.84 | -252.87 | -295.47
| 6300 | 43.575 | 242.79 | 6212.17 | -268.43 | -324.86
| 6350 | 47.325 | 244.205 | 6247.24 | -284.33 | -356.74
| 6400 | 51.075 | 245.62 | 6279.9 | -300.37 | -391.01
| 6450 | 54.825 | 247.035 | 6310.02 | -316.38 | -427.56
| 6500 | 58.575 | 248.45 | 6337.47 | -332.2 | -466.23
| 6550 | 62.325 | 249.865 | 6362.12 | -347.67 | -506.87
| 6604 | 66.375 | 251.394 | 6385.49 | -363.81 | -552.78
| 6704 | 66.375 | 251.394 | 6425.57 | -393.04 | -639.61
| 6750 | 69.852 | 254.64 | 6442.72 | -405.49 | -680.43
| 6800 | 73.695 | 258.008 | 6458.36 | -416.7 | -726.56
| 6850 | 77.59 | 261.245 | 6470.75 | -425.41 | -774.19
| 6900 | 81.522 | 264.386 | 6479.82 | -431.55 | -822.96
| 6950 | 85.479 | 267.464 | 6485.48 | -435.07 | -872.5
| 6981.77 | 88 | 269.4 | 6487.29 | -435.94 | -904.2
| 7000 | 88 | 269.4 | 6487.92 | -436.13 | -922.42
| 7056.77 | 88 | 269.4 | 6489.9 | -436.73 | -979.15
| 7107.17 | 90.005 | 269.615 | 6490.78 | -437.16 | -1029.55
| 7200 | 90.005 | 269.615 | 6490.77 | -437.78 | -1122.37
| 7300 | 90.005 | 269.615 | 6490.76 | -438.45 | -1222.37
| 7400 | 90.005 | 269.615 | 6490.76 | -439.13 | -1322.36
| 7500 | 90.005 | 269.615 | 6490.75 | -439.8 | -1422.36
| 7600 | 90.005 | 269.615 | 6490.74 | -440.47 | -1522.36
| 7700 | 90.005 | 269.615 | 6490.73 | -441.14 | -1622.36
| 7800 | 90.005 | 269.615 | 6490.72 | -441.82 | -1722.36
| 7900 | 90.005 | 269.615 | 6490.71 | -442.49 | -1822.35
| 8000 | 90.005 | 269.615 | 6490.71 | -443.16 | -1922.35
| 8100 | 90.005 | 269.615 | 6490.7 | -443.83 | -2022.35
| 8200 | 90.005 | 269.615 | 6490.69 | -444.5 | -2122.35
| 8300 | 90.005 | 269.615 | 6490.68 | -445.18 | -2222.34
| 8400 | 90.005 | 269.615 | 6490.67 | -445.85 | -2322.34
| 8500 | 90.005 | 269.615 | 6490.66 | -446.52 | -2422.34
| 8600 | 90.005 | 269.615 | 6490.66 | -447.19 | -2522.34
| 8700 | 90.005 | 269.615 | 6490.65 | -447.86 | -2622.33
| 8800 | 90.005 | 269.615 | 6490.64 | -448.54 | -2722.33
| 8900 | 90.005 | 269.615 | 6490.63 | -449.21 | -2822.33
| 9000 | 90.005 | 269.615 | 6490.62 | -449.88 | -2922.33
| 9100 | 90.005 | 269.615 | 6490.61 | -450.55 | -3022.33
| 9200 | 90.005 | 269.615 | 6490.61 | -451.23 | -3122.32
| 9300 | 90.005 | 269.615 | 6490.6 | -451.9 | -3222.32
| 9400 | 90.005 | 269.615 | 6490.59 | -452.57 | -3322.32
| 9500 | 90.005 | 269.615 | 6490.58 | -453.24 | -3422.32
| 9600 | 90.005 | 269.615 | 6490.57 | -453.91 | -3522.31
| 9700 | 90.005 | 269.615 | 6490.56 | -454.59 | -3622.31
| 9800 | 90.005 | 269.615 | 6490.56 | -455.26 | -3722.31
| 9900 | 90.005 | 269.615 | 6490.55 | -455.93 | -3822.31
| 10000 | 90.005 | 269.615 | 6490.54 | -456.6 | -3922.31
| 10100 | 90.005 | 269.615 | 6490.53 | -457.27 | -4022.3
| 10200 | 90.005 | 269.615 | 6490.52 | -457.95 | -4122.3
| 10300 | 90.005 | 269.615 | 6490.52 | -458.62 | -4222.3
| 10400 | 90.005 | 269.615 | 6490.51 | -459.29 | -4322.3
| 10500 | 90.005 | 269.615 | 6490.5 | -459.96 | -4422.29
| 10600 | 90.005 | 269.615 | 6490.49 | -460.64 | -4522.29
| 10700 | 90.005 | 269.615 | 6490.48 | -461.31 | -4622.29
| 10800 | 90.005 | 269.615 | 6490.47 | -461.98 | -4722.29
| 10900 | 90.005 | 269.615 | 6490.47 | -462.65 | -4822.29
| 11000 | 90.005 | 269.615 | 6490.46 | -463.32 | -4922.28
| 11100 | 90.005 | 269.615 | 6490.45 | -464 | -5022.28
| 11200 | 90.005 | 269.615 | 6490.44 | -464.67 | -5122.28
| 11300 | 90.005 | 269.615 | 6490.43 | -465.34 | -5222.28
| 11400 | 90.005 | 269.615 | 6490.42 | -466.01 | -5322.27
| 11500 | 90.005 | 269.615 | 6490.42 | -466.68 | -5422.27
| 11600 | 90.005 | 269.615 | 6490.41 | -467.36 | -5522.27
| 11700 | 90.005 | 269.615 | 6490.4 | -468.03 | -5622.27
| 11800 | 90.005 | 269.615 | 6490.39 | -468.7 | -5722.26
| 11900 | 90.005 | 269.615 | 6490.38 | -469.37 | -5822.26
| 12000 | 90.005 | 269.615 | 6490.37 | -470.05 | -5922.26
| 12100 | 90.005 | 269.615 | 6490.37 | -470.72 | -6022.26
| 12200 | 90.005 | 269.615 | 6490.36 | -471.39 | -6122.26
| 12300 | 90.005 | 269.615 | 6490.35 | -472.06 | -6222.25
| 12400 | 90.005 | 269.615 | 6490.34 | -472.73 | -6322.25
| 12500 | 90.005 | 269.615 | 6490.33 | -473.41 | -6422.25
| 12600 | 90.005 | 269.615 | 6490.32 | -474.08 | -6522.25
| 12700 | 90.005 | 269.615 | 6490.32 | -474.75 | -6622.24
| 12800 | 90.005 | 269.615 | 6490.31 | -475.42 | -6722.24
| 12900 | 90.005 | 269.615 | 6490.3 | -476.1 | -6822.24
| 13000 | 90.005 | 269.615 | 6490.29 | -476.77 | -6922.24
| 13100 | 90.005 | 269.615 | 6490.28 | -477.44 | -7022.24
| 13200 | 90.005 | 269.615 | 6490.27 | -478.11 | -7122.23
| 13300 | 90.005 | 269.615 | 6490.27 | -478.78 | -7222.23
| 13400 | 90.005 | 269.615 | 6490.26 | -479.46 | -7322.23
| 13500 | 90.005 | 269.615 | 6490.25 | -480.13 | -7422.23
| 13600 | 90.005 | 269.615 | 6490.24 | -480.8 | -7522.22
| 13700 | 90.005 | 269.615 | 6490.23 | -481.47 | -7622.22
| 13800 | 90.005 | 269.615 | 6490.22 | -482.14 | -7722.22
| 13900 | 90.005 | 269.615 | 6490.22 | -482.82 | -7822.22
| 14000 | 90.005 | 269.615 | 6490.21 | -483.49 | -7922.22
| 14100 | 90.005 | 269.615 | 6490.2 | -484.16 | -8022.21
| 14200 | 90.005 | 269.615 | 6490.19 | -484.83 | -8122.21
| 14300 | 90.005 | 269.615 | 6490.18 | -485.51 | -8222.21
| 14400 | 90.005 | 269.615 | 6490.17 | -486.18 | -8322.21
| 14500 | 90.005 | 269.615 | 6490.17 | -486.85 | -8422.2
| 14600 | 90.005 | 269.615 | 6490.16 | -487.52 | -8522.2
| 14700 | 90.005 | 269.615 | 6490.15 | -488.19 | -8622.2
| 14800 | 90.005 | 269.615 | 6490.14 | -488.87 | -8722.2
| 14900 | 90.005 | 269.615 | 6490.13 | -489.54 | -8822.19
| 15000 | 90.005 | 269.615 | 6490.12 | -490.21 | -8922.19
| 15100 | 90.005 | 269.615 | 6490.12 | -490.88 | -9022.19
| 15200 | 90.005 | 269.615 | 6490.11 | -491.55 | -9122.19
| 15300 | 90.005 | 269.615 | 6490.1 | -492.23 | -9222.19
| 15400 | 90.005 | 269.615 | 6490.09 | -492.9 | -9322.18
| 15500 | 90.005 | 269.615 | 6490.08 | -493.57 | -9422.18
| 15600 | 90.005 | 269.615 | 6490.07 | -494.24 | -9522.18
| 15700 | 90.005 | 269.615 | 6490.07 | -494.92 | -9622.18
| 15800 | 90.005 | 269.615 | 6490.06 | -495.59 | -9722.17
| 15900 | 90.005 | 269.615 | 6490.05 | -496.26 | -9822.17
| 16000 | 90.005 | 269.615 | 6490.04 | -496.93 | -9922.17
| 16100 | 90.005 | 269.615 | 6490.03 | -497.6 | -10022.17
| 16200 | 90.005 | 269.615 | 6490.02 | -498.28 | -10122.17
| 16300 | 90.005 | 269.615 | 6490.02 | -498.95 | -10222.16
| 16400 | 90.005 | 269.615 | 6490.01 | -499.62 | -10322.16
| 16493.86 | 90.005 | 269.615 | 6490 | -500.25 | -10416.02

## Lookup (hidden)
North Reference | RetunValue | Grid Type | ReturnValue | Deviation Indicator | ReturnValue
| 3 |  | 5 |  | 4
True |  | SPCS-Colorado Central-NAD27 |  | Directional
Grid |  | SPCS-Colorado Central-NAD83 |  | High Angle
|  | SPCS-Colorado North-NAD27 |  | Horizontal
SPCS-Colorado North-NAD83
SPCS-Colorado South-NAD27
SPCS-Colorado South-NAD83
UTM-Zone 12 NAD27
UTM-Zone 12 NAD83
UTM-Zone 13 NAD27
UTM-Zone 13 NAD83