## Data
Header Information | measured depth (ft) | inclination (°) | azimuth (°) | true vertical depth (ft) | northing +N/-S (ft) | easting +E/-W (ft)
Operator Name | 0.00 | 0.00 | 0.00 | 0.00 | 0.00 | 0.00
Kerr-McGee | 100.00 | 0.00 | 0.00 | 100.00 | 0.00 | 0.00
Operator Number | 200.00 | 0.00 | 0.00 | 200.00 | 0.00 | 0.00
47120 | 250.00 | 0.00 | 0.00 | 250.00 | 0.00 | 0.00
Well Name and Number | 300.00 | 0.75 | 339.86 | 300.00 | 0.31 | -0.11
LAND FED 13S-32HZ | 400.00 | 2.25 | 339.86 | 399.96 | 2.76 | -1.01
API Number (if available) | 500.00 | 3.75 | 339.86 | 499.82 | 7.68 | -2.82
05-123-42391 | 600.00 | 5.25 | 339.86 | 599.51 | 15.04 | -5.52
Location: QQ SEC TWP RGE | 700.00 | 6.75 | 339.86 | 698.96 | 24.86 | -9.11
NENW Sec 32-T2N-R66W | 800.00 | 8.25 | 339.86 | 798.10 | 37.11 | -13.61
Citing Type: Planned or Actual | 900.00 | 9.75 | 339.86 | 896.87 | 51.80 | -18.99
Planned | 1,000.00 | 11.25 | 339.86 | 995.19 | 68.91 | -25.27
Deviation Indicator | 1,070.46 | 12.31 | 339.86 | 1,064.16 | 82.41 | -30.22
Horizontal | 1,100.00 | 12.31 | 339.86 | 1,093.03 | 88.32 | -32.39
North Reference | 1,200.00 | 12.31 | 339.86 | 1,190.73 | 108.34 | -39.72
True | 1,300.00 | 12.31 | 339.86 | 1,288.43 | 128.35 | -47.06
Grid Type | 1,400.00 | 12.31 | 339.86 | 1,386.13 | 148.36 | -54.40
#VALUE! | 1,500.00 | 12.31 | 339.86 | 1,483.83 | 168.37 | -61.74
| 1,600.00 | 12.31 | 339.86 | 1,581.54 | 188.38 | -69.07
| 1,700.00 | 12.31 | 339.86 | 1,679.24 | 208.39 | -76.41
| 1,800.00 | 12.31 | 339.86 | 1,776.94 | 228.41 | -83.75
| 1,900.00 | 12.31 | 339.86 | 1,874.64 | 248.42 | -91.09
| 2,000.00 | 12.31 | 339.86 | 1,972.35 | 268.43 | -98.42
| 2,100.00 | 12.31 | 339.86 | 2,070.05 | 288.44 | -105.76
| 2,200.00 | 12.31 | 339.86 | 2,167.75 | 308.45 | -113.10
| 2,300.00 | 12.31 | 339.86 | 2,265.45 | 328.47 | -120.44
| 2,400.00 | 12.31 | 339.86 | 2,363.15 | 348.48 | -127.78
| 2,500.00 | 12.31 | 339.86 | 2,460.86 | 368.49 | -135.11
| 2,600.00 | 12.31 | 339.86 | 2,558.56 | 388.50 | -142.45
| 2,700.00 | 12.31 | 339.86 | 2,656.26 | 408.51 | -149.79
| 2,800.00 | 12.31 | 339.86 | 2,753.96 | 428.52 | -157.13
| 2,900.00 | 12.31 | 339.86 | 2,851.66 | 448.54 | -164.46
| 3,000.00 | 12.31 | 339.86 | 2,949.37 | 468.55 | -171.80
| 3,100.00 | 12.31 | 339.86 | 3,047.07 | 488.56 | -179.14
| 3,200.00 | 12.31 | 339.86 | 3,144.77 | 508.57 | -186.48
| 3,300.00 | 12.31 | 339.86 | 3,242.47 | 528.58 | -193.81
| 3,348.01 | 12.31 | 339.86 | 3,289.38 | 538.19 | -197.34
| 3,400.00 | 11.27 | 339.86 | 3,340.27 | 548.16 | -200.99
| 3,500.00 | 9.27 | 339.86 | 3,438.66 | 564.90 | -207.13
| 3,600.00 | 7.27 | 339.86 | 3,537.62 | 578.39 | -212.08
| 3,700.00 | 5.27 | 339.86 | 3,637.02 | 588.64 | -215.84
| 3,800.00 | 3.27 | 339.86 | 3,736.74 | 595.63 | -218.40
| 3,900.00 | 1.27 | 339.86 | 3,836.65 | 599.34 | -219.76
| 3,963.35 | 0.00 | 0.00 | 3,900.00 | 600.00 | -220.00
| 4,000.00 | 0.00 | 0.00 | 3,936.65 | 600.00 | -220.00
| 4,054.75 | 0.00 | 0.00 | 3,991.40 | 600.00 | -220.00
| 4,100.00 | 4.07 | 180.00 | 4,036.61 | 598.39 | -220.00
| 4,200.00 | 13.07 | 180.00 | 4,135.39 | 583.50 | -220.00
| 4,300.00 | 22.07 | 180.00 | 4,230.63 | 553.34 | -220.00
| 4,400.00 | 31.07 | 180.00 | 4,319.97 | 508.66 | -220.00
| 4,500.00 | 40.07 | 180.00 | 4,401.23 | 450.54 | -220.00
| 4,600.00 | 49.07 | 180.00 | 4,472.39 | 380.43 | -220.00
| 4,700.00 | 58.07 | 180.00 | 4,531.71 | 300.06 | -220.00
| 4,800.00 | 67.07 | 180.00 | 4,577.73 | 211.39 | -220.00
| 4,900.00 | 76.07 | 180.00 | 4,609.30 | 116.61 | -220.00
| 5,000.00 | 85.07 | 180.00 | 4,625.67 | 18.07 | -220.00
| 5,049.96 | 89.57 | 180.00 | 4,628.00 | -31.83 | -220.00
| 5,100.00 | 89.57 | 180.00 | 4,628.38 | -81.86 | -220.00
| 5,200.00 | 89.57 | 180.00 | 4,629.13 | -181.86 | -220.00
| 5,300.00 | 89.57 | 180.00 | 4,629.88 | -281.86 | -220.00
| 5,400.00 | 89.57 | 180.00 | 4,630.64 | -381.86 | -220.00
| 5,500.00 | 89.57 | 180.00 | 4,631.39 | -481.85 | -220.00
| 5,600.00 | 89.57 | 180.00 | 4,632.14 | -581.85 | -220.00
| 5,700.00 | 89.57 | 180.00 | 4,632.89 | -681.85 | -220.00
| 5,800.00 | 89.57 | 180.00 | 4,633.65 | -781.85 | -220.00
| 5,900.00 | 89.57 | 180.00 | 4,634.40 | -881.84 | -220.00
| 6,000.00 | 89.57 | 180.00 | 4,635.15 | -981.84 | -220.00
| 6,100.00 | 89.57 | 180.00 | 4,635.91 | -1,081.84 | -220.00
| 6,200.00 | 89.57 | 180.00 | 4,636.66 | -1,181.83 | -220.00
| 6,300.00 | 89.57 | 180.00 | 4,637.41 | -1,281.83 | -220.00
| 6,400.00 | 89.57 | 180.00 | 4,638.16 | -1,381.83 | -220.00
| 6,500.00 | 89.57 | 180.00 | 4,638.92 | -1,481.83 | -220.00
| 6,600.00 | 89.57 | 180.00 | 4,639.67 | -1,581.82 | -220.00
| 6,700.00 | 89.57 | 180.00 | 4,640.42 | -1,681.82 | -220.00
| 6,800.00 | 89.57 | 180.00 | 4,641.17 | -1,781.82 | -220.00
| 6,900.00 | 89.57 | 180.00 | 4,641.93 | -1,881.81 | -220.00
| 7,000.00 | 89.57 | 180.00 | 4,642.68 | -1,981.81 | -220.00
| 7,100.00 | 89.57 | 180.00 | 4,643.43 | -2,081.81 | -220.00
| 7,200.00 | 89.57 | 180.00 | 4,644.18 | -2,181.81 | -220.00
| 7,300.00 | 89.57 | 180.00 | 4,644.94 | -2,281.80 | -220.00
| 7,400.00 | 89.57 | 180.00 | 4,645.69 | -2,381.80 | -220.00
| 7,500.00 | 89.57 | 180.00 | 4,646.44 | -2,481.80 | -220.00
| 7,600.00 | 89.57 | 180.00 | 4,647.19 | -2,581.79 | -220.00
| 7,700.00 | 89.57 | 180.00 | 4,647.95 | -2,681.79 | -220.00
| 7,800.00 | 89.57 | 180.00 | 4,648.70 | -2,781.79 | -220.00
| 7,900.00 | 89.57 | 180.00 | 4,649.45 | -2,881.79 | -220.00
| 8,000.00 | 89.57 | 180.00 | 4,650.20 | -2,981.78 | -220.00
| 8,100.00 | 89.57 | 180.00 | 4,650.96 | -3,081.78 | -220.00
| 8,200.00 | 89.57 | 180.00 | 4,651.71 | -3,181.78 | -220.00
| 8,300.00 | 89.57 | 180.00 | 4,652.46 | -3,281.77 | -220.00
| 8,400.00 | 89.57 | 180.00 | 4,653.21 | -3,381.77 | -220.00
| 8,500.00 | 89.57 | 180.00 | 4,653.97 | -3,481.77 | -220.00
| 8,600.00 | 89.57 | 180.00 | 4,654.72 | -3,581.77 | -220.00
| 8,700.00 | 89.57 | 180.00 | 4,655.47 | -3,681.76 | -220.00
| 8,800.00 | 89.57 | 180.00 | 4,656.22 | -3,781.76 | -220.00
| 8,900.00 | 89.57 | 180.00 | 4,656.98 | -3,881.76 | -220.00
| 9,000.00 | 89.57 | 180.00 | 4,657.73 | -3,981.75 | -220.00
| 9,100.00 | 89.57 | 180.00 | 4,658.48 | -4,081.75 | -220.00
| 9,200.00 | 89.57 | 180.00 | 4,659.23 | -4,181.75 | -220.00
| 9,300.00 | 89.57 | 180.00 | 4,659.99 | -4,281.75 | -220.00
| 9,400.00 | 89.57 | 180.00 | 4,660.74 | -4,381.74 | -220.00
| 9,500.00 | 89.57 | 180.00 | 4,661.49 | -4,481.74 | -220.00
| 9,567.61 | 89.57 | 180.00 | 4,662.00 | -4,549.35 | -220.00

## Lookup (hidden)
North Reference | RetunValue | Grid Type | ReturnValue | Deviation Indicator | ReturnValue
| 2 |  | 0 |  | 4
True |  | SPCS-Colorado Central-NAD27 |  | Directional
Grid |  | SPCS-Colorado Central-NAD83 |  | High Angle
|  | SPCS-Colorado North-NAD27 |  | Horizontal
SPCS-Colorado North-NAD83
SPCS-Colorado South-NAD27
SPCS-Colorado South-NAD83
UTM-Zone 12 NAD27
UTM-Zone 12 NAD83
UTM-Zone 13 NAD27
UTM-Zone 13 NAD83