## Data
Header Information | measured depth (ft) | inclination (°) | azimuth (°) | true vertical depth (ft) | northing +N/-S (ft) | easting +E/-W (ft)
Operator Name | 0 | 0 | 0 | 0 | 0 | 0
Crescent Point Energy U.S. Corp | 100 | 0 | 36.47 | 100 | 0 | 0
Operator Number | 200 | 0 | 36.47 | 200 | 0 | 0
10520 | 300 | 0 | 36.47 | 300 | 0 | 0
Well Name and Number | 400 | 0 | 36.47 | 400 | 0 | 0
Shull Fed 9-59-31-0508BE | 500 | 0 | 36.47 | 500 | 0 | 0
API Number (if available) | 600 | 0 | 36.47 | 600 | 0 | 0
| 700 | 0 | 36.47 | 700 | 0 | 0
Location: QQ SEC TWP RGE | 800 | 0 | 36.47 | 800 | 0 | 0
NENW 31 9N 59W | 900 | 0 | 36.47 | 900 | 0 | 0
Citing Type: Planned or Actual | 1000 | 0 | 36.47 | 1000 | 0 | 0
Planned | 1100 | 0 | 36.47 | 1100 | 0 | 0
Deviation Indicator | 1200 | 0 | 36.47 | 1200 | 0 | 0
Horizontal | 1300 | 0 | 36.47 | 1300 | 0 | 0
North Reference | 1400 | 0 | 36.47 | 1400 | 0 | 0
Grid | 1500 | 0 | 36.47 | 1500 | 0 | 0
Grid Type | 1600 | 1.5 | 36.47 | 1599.99 | 1.05 | 0.78
SPCS-Colorado North-NAD83 | 1700 | 3 | 36.47 | 1699.91 | 4.21 | 3.11
| 1800 | 4.5 | 36.47 | 1799.69 | 9.47 | 7
| 1900 | 6 | 36.47 | 1899.27 | 16.83 | 12.44
| 1957.6 | 6.86 | 36.47 | 1956.51 | 22.02 | 16.27
| 2000 | 6.86 | 36.47 | 1998.6 | 26.09 | 19.29
| 2100 | 6.86 | 36.47 | 2097.89 | 35.7 | 26.39
| 2200 | 6.86 | 36.47 | 2197.17 | 45.31 | 33.5
| 2300 | 6.86 | 36.47 | 2296.45 | 54.92 | 40.6
| 2400 | 6.86 | 36.47 | 2395.74 | 64.53 | 47.7
| 2500 | 6.86 | 36.47 | 2495.02 | 74.14 | 54.81
| 2600 | 6.86 | 36.47 | 2594.3 | 83.75 | 61.91
| 2700 | 6.86 | 36.47 | 2693.59 | 93.36 | 69.02
| 2800 | 6.86 | 36.47 | 2792.87 | 102.97 | 76.12
| 2900 | 6.86 | 36.47 | 2892.15 | 112.59 | 83.23
| 3000 | 6.86 | 36.47 | 2991.43 | 122.2 | 90.33
| 3100 | 6.86 | 36.47 | 3090.72 | 131.81 | 97.43
| 3200 | 6.86 | 36.47 | 3190 | 141.42 | 104.54
| 3300 | 6.86 | 36.47 | 3289.28 | 151.03 | 111.64
| 3400 | 6.86 | 36.47 | 3388.57 | 160.64 | 118.75
| 3500 | 6.86 | 36.47 | 3487.85 | 170.25 | 125.85
| 3600 | 6.86 | 36.47 | 3587.13 | 179.86 | 132.96
| 3700 | 6.86 | 36.47 | 3686.42 | 189.47 | 140.06
| 3800 | 6.86 | 36.47 | 3785.7 | 199.08 | 147.17
| 3900 | 6.86 | 36.47 | 3884.98 | 208.69 | 154.27
| 4000 | 6.86 | 36.47 | 3984.27 | 218.3 | 161.37
| 4100 | 6.86 | 36.47 | 4083.55 | 227.91 | 168.48
| 4200 | 6.86 | 36.47 | 4182.83 | 237.52 | 175.58
| 4300 | 6.86 | 36.47 | 4282.12 | 247.13 | 182.69
| 4400 | 6.86 | 36.47 | 4381.4 | 256.74 | 189.79
| 4500 | 6.86 | 36.47 | 4480.68 | 266.35 | 196.9
| 4600 | 6.86 | 36.47 | 4579.97 | 275.96 | 204
| 4700 | 6.86 | 36.47 | 4679.25 | 285.58 | 211.11
| 4800 | 6.86 | 36.47 | 4778.53 | 295.19 | 218.21
| 4900 | 6.86 | 36.47 | 4877.82 | 304.8 | 225.31
| 5000 | 6.86 | 36.47 | 4977.1 | 314.41 | 232.42
| 5100 | 6.86 | 36.47 | 5076.38 | 324.02 | 239.52
| 5200 | 6.86 | 36.47 | 5175.67 | 333.63 | 246.63
| 5300 | 6.86 | 36.47 | 5274.95 | 343.24 | 253.73
| 5400 | 6.86 | 36.47 | 5374.23 | 352.85 | 260.84
| 5500 | 6.86 | 36.47 | 5473.52 | 362.46 | 267.94
| 5581.86 | 6.86 | 36.47 | 5554.79 | 370.33 | 273.76
| 5600 | 8.1 | 46.74 | 5572.78 | 372.07 | 275.33
| 5700 | 16.88 | 70.48 | 5670.37 | 381.78 | 294.19
| 5800 | 26.53 | 77.77 | 5763.19 | 391.39 | 329.79
| 5900 | 36.36 | 81.33 | 5848.4 | 400.61 | 381.05
| 6000 | 46.25 | 83.54 | 5923.43 | 409.16 | 446.42
| 6100 | 56.18 | 85.11 | 5985.99 | 416.79 | 523.89
| 6188.73 | 65 | 86.22 | 6029.53 | 422.6 | 600.89
| 6200 | 65 | 86.22 | 6034.29 | 423.27 | 611.08
| 6300 | 65 | 86.22 | 6076.55 | 429.25 | 701.51
| 6388.73 | 65 | 86.22 | 6114.05 | 434.55 | 781.76
| 6400 | 66.12 | 86.35 | 6118.71 | 435.21 | 791.99
| 6500 | 76.07 | 87.43 | 6151.07 | 440.31 | 886.34
| 6600 | 86.02 | 88.42 | 6166.62 | 443.88 | 984.93
| 6642.49 | 90.25 | 88.83 | 6168 | 444.9 | 1027.38
| 6643 | 90.25 | 88.83 | 6168 | 444.91 | 1027.89
| 6700 | 90.25 | 88.83 | 6167.75 | 446.08 | 1084.88
| 6800 | 90.25 | 88.83 | 6167.31 | 448.12 | 1184.85
| 6900 | 90.25 | 88.83 | 6166.87 | 450.17 | 1284.83
| 7000 | 90.25 | 88.83 | 6166.43 | 452.22 | 1384.81
| 7100 | 90.25 | 88.83 | 6166 | 454.26 | 1484.79
| 7200 | 90.25 | 88.83 | 6165.56 | 456.31 | 1584.77
| 7300 | 90.25 | 88.83 | 6165.12 | 458.36 | 1684.74
| 7400 | 90.25 | 88.83 | 6164.68 | 460.4 | 1784.72
| 7500 | 90.25 | 88.83 | 6164.25 | 462.45 | 1884.7
| 7600 | 90.25 | 88.83 | 6163.81 | 464.49 | 1984.68
| 7700 | 90.25 | 88.83 | 6163.37 | 466.54 | 2084.66
| 7800 | 90.25 | 88.83 | 6162.94 | 468.59 | 2184.64
| 7900 | 90.25 | 88.83 | 6162.5 | 470.63 | 2284.61
| 8000 | 90.25 | 88.83 | 6162.06 | 472.68 | 2384.59
| 8100 | 90.25 | 88.83 | 6161.62 | 474.72 | 2484.57
| 8200 | 90.25 | 88.83 | 6161.19 | 476.77 | 2584.55
| 8300 | 90.25 | 88.83 | 6160.75 | 478.81 | 2684.53
| 8400 | 90.25 | 88.83 | 6160.32 | 480.86 | 2784.5
| 8500 | 90.25 | 88.83 | 6159.88 | 482.9 | 2884.48
| 8600 | 90.25 | 88.83 | 6159.44 | 484.95 | 2984.46
| 8700 | 90.25 | 88.83 | 6159.01 | 486.99 | 3084.44
| 8800 | 90.25 | 88.83 | 6158.57 | 489.04 | 3184.42
| 8900 | 90.25 | 88.83 | 6158.13 | 491.08 | 3284.39
| 9000 | 90.25 | 88.83 | 6157.7 | 493.13 | 3384.37
| 9100 | 90.25 | 88.83 | 6157.26 | 495.17 | 3484.35
| 9200 | 90.25 | 88.83 | 6156.83 | 497.21 | 3584.33
| 9300 | 90.25 | 88.83 | 6156.39 | 499.26 | 3684.31
| 9400 | 90.25 | 88.83 | 6155.96 | 501.3 | 3784.29
| 9500 | 90.25 | 88.83 | 6155.52 | 503.35 | 3884.26
| 9600 | 90.25 | 88.83 | 6155.08 | 505.39 | 3984.24
| 9700 | 90.25 | 88.83 | 6154.65 | 507.43 | 4084.22
| 9800 | 90.25 | 88.83 | 6154.21 | 509.48 | 4184.2
| 9900 | 90.25 | 88.83 | 6153.78 | 511.52 | 4284.18
| 10000 | 90.25 | 88.83 | 6153.34 | 513.56 | 4384.15
| 10100 | 90.25 | 88.83 | 6152.91 | 515.61 | 4484.13
| 10200 | 90.25 | 88.83 | 6152.47 | 517.65 | 4584.11
| 10300 | 90.25 | 88.83 | 6152.04 | 519.69 | 4684.09
| 10400 | 90.25 | 88.83 | 6151.6 | 521.74 | 4784.07
| 10500 | 90.25 | 88.83 | 6151.17 | 523.78 | 4884.05
| 10600 | 90.25 | 88.83 | 6150.73 | 525.82 | 4984.02
| 10700 | 90.25 | 88.83 | 6150.3 | 527.86 | 5084
| 10800 | 90.25 | 88.83 | 6149.87 | 529.91 | 5183.98
| 10900 | 90.25 | 88.83 | 6149.43 | 531.95 | 5283.96
| 11000 | 90.25 | 88.83 | 6149 | 533.99 | 5383.94
| 11100 | 90.25 | 88.83 | 6148.56 | 536.03 | 5483.91
| 11200 | 90.25 | 88.83 | 6148.13 | 538.07 | 5583.89
| 11300 | 90.25 | 88.83 | 6147.7 | 540.12 | 5683.87
| 11400 | 90.25 | 88.83 | 6147.26 | 542.16 | 5783.85
| 11500 | 90.25 | 88.83 | 6146.83 | 544.2 | 5883.83
| 11600 | 90.25 | 88.83 | 6146.39 | 546.24 | 5983.81
| 11700 | 90.25 | 88.83 | 6145.96 | 548.28 | 6083.78
| 11800 | 90.25 | 88.83 | 6145.53 | 550.32 | 6183.76
| 11900 | 90.25 | 88.83 | 6145.09 | 552.36 | 6283.74
| 12000 | 90.25 | 88.83 | 6144.66 | 554.41 | 6383.72
| 12100 | 90.25 | 88.83 | 6144.23 | 556.45 | 6483.7
| 12200 | 90.25 | 88.83 | 6143.79 | 558.49 | 6583.68
| 12300 | 90.25 | 88.83 | 6143.36 | 560.53 | 6683.65
| 12400 | 90.25 | 88.83 | 6142.93 | 562.57 | 6783.63
| 12500 | 90.25 | 88.83 | 6142.5 | 564.61 | 6883.61
| 12600 | 90.25 | 88.83 | 6142.06 | 566.65 | 6983.59
| 12700 | 90.25 | 88.83 | 6141.63 | 568.69 | 7083.57
| 12800 | 90.25 | 88.83 | 6141.2 | 570.73 | 7183.54
| 12900 | 90.25 | 88.83 | 6140.77 | 572.77 | 7283.52
| 13000 | 90.25 | 88.83 | 6140.33 | 574.81 | 7383.5
| 13100 | 90.25 | 88.83 | 6139.9 | 576.85 | 7483.48
| 13200 | 90.25 | 88.83 | 6139.47 | 578.89 | 7583.46
| 13300 | 90.25 | 88.83 | 6139.04 | 580.93 | 7683.44
| 13400 | 90.25 | 88.83 | 6138.6 | 582.97 | 7783.41
| 13500 | 90.25 | 88.83 | 6138.17 | 585.01 | 7883.39
| 13540.06 | 90.25 | 88.83 | 6138 | 585.82 | 7923.45

## Lookup (hidden)
North Reference | RetunValue | Grid Type | ReturnValue | Deviation Indicator | ReturnValue
| 3 |  | 5 |  | 4
True |  | SPCS-Colorado Central-NAD27 |  | Directional
Grid |  | SPCS-Colorado Central-NAD83 |  | High Angle
|  | SPCS-Colorado North-NAD27 |  | Horizontal
SPCS-Colorado North-NAD83
SPCS-Colorado South-NAD27
SPCS-Colorado South-NAD83
UTM-Zone 12 NAD27
UTM-Zone 12 NAD83
UTM-Zone 13 NAD27
UTM-Zone 13 NAD83