## Data
Header Information | measured depth (ft) | inclination (°) | azimuth (°) | true vertical depth (ft) | northing +N/-S (ft) | easting +E/-W (ft)
Operator Name | 0 | 0 | 0 | 0 | 0 | 0
Crescent Point Energy U.S. Corp | 100 | 0 | 63.42 | 100 | 0 | 0
Operator Number | 200 | 0 | 63.42 | 200 | 0 | 0
10520 | 300 | 0 | 63.42 | 300 | 0 | 0
Well Name and Number | 400 | 0 | 63.42 | 400 | 0 | 0
Shull Fed-9-59-31-1209CE | 500 | 0 | 63.42 | 500 | 0 | 0
API Number (if available) | 600 | 0 | 63.42 | 600 | 0 | 0
| 700 | 0 | 63.42 | 700 | 0 | 0
Location: QQ SEC TWP RGE | 800 | 0 | 63.42 | 800 | 0 | 0
NENW 31 9N 59W | 900 | 0 | 63.42 | 900 | 0 | 0
Citing Type: Planned or Actual | 1000 | 0 | 63.42 | 1000 | 0 | 0
Planned | 1100 | 0 | 63.42 | 1100 | 0 | 0
Deviation Indicator | 1200 | 0 | 63.42 | 1200 | 0 | 0
Horizontal | 1300 | 0 | 63.42 | 1300 | 0 | 0
North Reference | 1400 | 0 | 63.42 | 1400 | 0 | 0
Grid | 1500 | 0 | 63.42 | 1500 | 0 | 0
Grid Type | 1600 | 1.5 | 63.42 | 1599.99 | 0.59 | 1.17
SPCS-Colorado North-NAD83 | 1700 | 3 | 63.42 | 1699.91 | 2.34 | 4.68
| 1777.49 | 4.16 | 63.42 | 1777.25 | 4.51 | 9.01
| 1800 | 4.16 | 63.42 | 1799.7 | 5.24 | 10.47
| 1900 | 4.16 | 63.42 | 1899.43 | 8.49 | 16.96
| 2000 | 4.16 | 63.42 | 1999.17 | 11.73 | 23.45
| 2100 | 4.16 | 63.42 | 2098.91 | 14.98 | 29.95
| 2200 | 4.16 | 63.42 | 2198.64 | 18.23 | 36.44
| 2300 | 4.16 | 63.42 | 2298.38 | 21.48 | 42.93
| 2400 | 4.16 | 63.42 | 2398.11 | 24.72 | 49.42
| 2500 | 4.16 | 63.42 | 2497.85 | 27.97 | 55.91
| 2600 | 4.16 | 63.42 | 2597.59 | 31.22 | 62.4
| 2700 | 4.16 | 63.42 | 2697.32 | 34.47 | 68.89
| 2800 | 4.16 | 63.42 | 2797.06 | 37.71 | 75.38
| 2900 | 4.16 | 63.42 | 2896.8 | 40.96 | 81.88
| 3000 | 4.16 | 63.42 | 2996.53 | 44.21 | 88.37
| 3100 | 4.16 | 63.42 | 3096.27 | 47.46 | 94.86
| 3200 | 4.16 | 63.42 | 3196 | 50.7 | 101.35
| 3300 | 4.16 | 63.42 | 3295.74 | 53.95 | 107.84
| 3400 | 4.16 | 63.42 | 3395.48 | 57.2 | 114.33
| 3500 | 4.16 | 63.42 | 3495.21 | 60.45 | 120.82
| 3600 | 4.16 | 63.42 | 3594.95 | 63.7 | 127.32
| 3700 | 4.16 | 63.42 | 3694.69 | 66.94 | 133.81
| 3800 | 4.16 | 63.42 | 3794.42 | 70.19 | 140.3
| 3900 | 4.16 | 63.42 | 3894.16 | 73.44 | 146.79
| 4000 | 4.16 | 63.42 | 3993.89 | 76.69 | 153.28
| 4100 | 4.16 | 63.42 | 4093.63 | 79.93 | 159.77
| 4200 | 4.16 | 63.42 | 4193.37 | 83.18 | 166.26
| 4300 | 4.16 | 63.42 | 4293.1 | 86.43 | 172.75
| 4400 | 4.16 | 63.42 | 4392.84 | 89.68 | 179.25
| 4500 | 4.16 | 63.42 | 4492.57 | 92.92 | 185.74
| 4600 | 4.16 | 63.42 | 4592.31 | 96.17 | 192.23
| 4700 | 4.16 | 63.42 | 4692.05 | 99.42 | 198.72
| 4800 | 4.16 | 63.42 | 4791.78 | 102.67 | 205.21
| 4900 | 4.16 | 63.42 | 4891.52 | 105.91 | 211.7
| 5000 | 4.16 | 63.42 | 4991.26 | 109.16 | 218.19
| 5100 | 4.16 | 63.42 | 5090.99 | 112.41 | 224.68
| 5200 | 4.16 | 63.42 | 5190.73 | 115.66 | 231.18
| 5300 | 4.16 | 63.42 | 5290.46 | 118.9 | 237.67
| 5400 | 4.16 | 63.42 | 5390.2 | 122.15 | 244.16
| 5500 | 4.16 | 63.42 | 5489.94 | 125.4 | 250.65
| 5600 | 4.16 | 63.42 | 5589.67 | 128.65 | 257.14
| 5651.65 | 4.16 | 63.42 | 5641.19 | 130.32 | 260.49
| 5700 | 8.77 | 77.47 | 5689.22 | 131.91 | 265.66
| 5800 | 18.66 | 83.98 | 5786.25 | 135.25 | 289.07
| 5900 | 28.63 | 86.05 | 5877.74 | 138.58 | 328.99
| 6000 | 38.61 | 87.11 | 5960.91 | 141.81 | 384.19
| 6100 | 48.6 | 87.79 | 6033.23 | 144.84 | 453.01
| 6200 | 58.59 | 88.28 | 6092.5 | 147.57 | 533.35
| 6264.1 | 65 | 88.55 | 6122.78 | 149.13 | 589.79
| 6300 | 65 | 88.55 | 6137.95 | 149.95 | 622.31
| 6400 | 65 | 88.55 | 6180.21 | 152.25 | 712.91
| 6464.1 | 65 | 88.55 | 6207.3 | 153.72 | 770.99
| 6500 | 68.59 | 88.51 | 6221.44 | 154.57 | 803.97
| 6600 | 78.58 | 88.42 | 6249.66 | 157.13 | 899.74
| 6700 | 88.58 | 88.34 | 6260.83 | 159.93 | 998.94
| 6716.73 | 90.25 | 88.33 | 6261 | 160.42 | 1015.66
| 6717 | 90.25 | 88.33 | 6261 | 160.43 | 1015.93
| 6800 | 90.25 | 88.34 | 6260.63 | 162.84 | 1098.9
| 6900 | 90.25 | 88.35 | 6260.2 | 165.73 | 1198.86
| 7000 | 90.25 | 88.37 | 6259.76 | 168.59 | 1298.81
| 7100 | 90.25 | 88.38 | 6259.32 | 171.43 | 1398.77
| 7200 | 90.25 | 88.4 | 6258.88 | 174.24 | 1498.73
| 7300 | 90.25 | 88.41 | 6258.44 | 177.02 | 1598.69
| 7400 | 90.25 | 88.43 | 6258.01 | 179.78 | 1698.65
| 7500 | 90.25 | 88.44 | 6257.57 | 182.52 | 1798.61
| 7600 | 90.25 | 88.45 | 6257.13 | 185.23 | 1898.58
| 7700 | 90.25 | 88.47 | 6256.69 | 187.91 | 1998.54
| 7800 | 90.25 | 88.48 | 6256.26 | 190.57 | 2098.5
| 7900 | 90.25 | 88.5 | 6255.82 | 193.21 | 2198.47
| 8000 | 90.25 | 88.51 | 6255.38 | 195.82 | 2298.43
| 8100 | 90.25 | 88.53 | 6254.94 | 198.4 | 2398.4
| 8200 | 90.25 | 88.54 | 6254.51 | 200.96 | 2498.37
| 8300 | 90.25 | 88.56 | 6254.07 | 203.49 | 2598.33
| 8400 | 90.25 | 88.57 | 6253.63 | 206 | 2698.3
| 8500 | 90.25 | 88.58 | 6253.2 | 208.48 | 2798.27
| 8600 | 90.25 | 88.6 | 6252.76 | 210.94 | 2898.24
| 8700 | 90.25 | 88.61 | 6252.32 | 213.37 | 2998.21
| 8800 | 90.25 | 88.63 | 6251.89 | 215.77 | 3098.18
| 8900 | 90.25 | 88.64 | 6251.45 | 218.16 | 3198.15
| 9000 | 90.25 | 88.66 | 6251.02 | 220.51 | 3298.12
| 9100 | 90.25 | 88.67 | 6250.58 | 222.84 | 3398.09
| 9200 | 90.25 | 88.69 | 6250.14 | 225.15 | 3498.06
| 9300 | 90.25 | 88.7 | 6249.71 | 227.43 | 3598.04
| 9400 | 90.25 | 88.72 | 6249.27 | 229.68 | 3698.01
| 9500 | 90.25 | 88.73 | 6248.84 | 231.91 | 3797.98
| 9600 | 90.25 | 88.74 | 6248.4 | 234.11 | 3897.96
| 9700 | 90.25 | 88.76 | 6247.96 | 236.29 | 3997.93
| 9800 | 90.25 | 88.77 | 6247.53 | 238.45 | 4097.91
| 9900 | 90.25 | 88.79 | 6247.09 | 240.58 | 4197.89
| 10000 | 90.25 | 88.8 | 6246.66 | 242.68 | 4297.86
| 10100 | 90.25 | 88.82 | 6246.22 | 244.76 | 4397.84
| 10200 | 90.25 | 88.83 | 6245.79 | 246.81 | 4497.82
| 10300 | 90.25 | 88.85 | 6245.35 | 248.84 | 4597.8
| 10400 | 90.25 | 88.86 | 6244.92 | 250.84 | 4697.78
| 10500 | 90.25 | 88.87 | 6244.48 | 252.81 | 4797.76
| 10600 | 90.25 | 88.89 | 6244.05 | 254.76 | 4897.74
| 10700 | 90.25 | 88.9 | 6243.61 | 256.69 | 4997.72
| 10800 | 90.25 | 88.92 | 6243.18 | 258.59 | 5097.7
| 10900 | 90.25 | 88.93 | 6242.75 | 260.47 | 5197.68
| 11000 | 90.25 | 88.95 | 6242.31 | 262.32 | 5297.66
| 11100 | 90.25 | 88.96 | 6241.88 | 264.14 | 5397.64
| 11200 | 90.25 | 88.98 | 6241.44 | 265.94 | 5497.63
| 11300 | 90.25 | 88.99 | 6241.01 | 267.71 | 5597.61
| 11400 | 90.25 | 89.01 | 6240.58 | 269.46 | 5697.59
| 11500 | 90.25 | 89.02 | 6240.14 | 271.19 | 5797.58
| 11600 | 90.25 | 89.03 | 6239.71 | 272.88 | 5897.56
| 11700 | 90.25 | 89.05 | 6239.28 | 274.56 | 5997.55
| 11800 | 90.25 | 89.06 | 6238.84 | 276.2 | 6097.53
| 11900 | 90.25 | 89.08 | 6238.41 | 277.83 | 6197.52
| 12000 | 90.25 | 89.09 | 6237.98 | 279.42 | 6297.5
| 12100 | 90.25 | 89.11 | 6237.54 | 281 | 6397.49
| 12200 | 90.25 | 89.12 | 6237.11 | 282.54 | 6497.48
| 12300 | 90.25 | 89.14 | 6236.68 | 284.06 | 6597.47
| 12400 | 90.25 | 89.15 | 6236.24 | 285.56 | 6697.45
| 12500 | 90.25 | 89.16 | 6235.81 | 287.03 | 6797.44
| 12600 | 90.25 | 89.18 | 6235.38 | 288.48 | 6897.43
| 12700 | 90.25 | 89.19 | 6234.95 | 289.9 | 6997.42
| 12800 | 90.25 | 89.21 | 6234.51 | 291.29 | 7097.41
| 12900 | 90.25 | 89.22 | 6234.08 | 292.66 | 7197.4
| 13000 | 90.25 | 89.24 | 6233.65 | 294 | 7297.39
| 13100 | 90.25 | 89.25 | 6233.22 | 295.32 | 7397.38
| 13200 | 90.25 | 89.27 | 6232.79 | 296.62 | 7497.37
| 13300 | 90.25 | 89.28 | 6232.35 | 297.88 | 7597.36
| 13400 | 90.25 | 89.3 | 6231.92 | 299.13 | 7697.35
| 13500 | 90.25 | 89.31 | 6231.49 | 300.34 | 7797.34
| 13600 | 90.25 | 89.32 | 6231.06 | 301.54 | 7897.34
| 13613.64 | 90.25 | 89.33 | 6231 | 301.7 | 7910.97

## Lookup (hidden)
North Reference | RetunValue | Grid Type | ReturnValue | Deviation Indicator | ReturnValue
| 3 |  | 5 |  | 4
True |  | SPCS-Colorado Central-NAD27 |  | Directional
Grid |  | SPCS-Colorado Central-NAD83 |  | High Angle
|  | SPCS-Colorado North-NAD27 |  | Horizontal
SPCS-Colorado North-NAD83
SPCS-Colorado South-NAD27
SPCS-Colorado South-NAD83
UTM-Zone 12 NAD27
UTM-Zone 12 NAD83
UTM-Zone 13 NAD27
UTM-Zone 13 NAD83