## Data
Header Information | measured depth (ft) | inclination (°) | azimuth (°) | true vertical depth (ft) | northing +N/-S (ft) | easting +E/-W (ft) | Vsec (ft)
Operator Name | 5412 | 12 | 271.9 | 5211.67 | 152.36 | -1366.41 | -1358.16
PDC ENERGY | 5500 | 10.73 | 269.26 | 5297.95 | 152.56 | -1383.75 | -1375.47
Operator Number | 5581 | 9.58 | 266.23 | 5377.68 | 152.02 | -1398.01 | -1389.74
69175 | 5600 | 9.26 | 267.41 | 5396.42 | 151.85 | -1401.12 | -1392.85
Well Name and Number | 5700 | 7.62 | 275.25 | 5495.34 | 152.09 | -1415.75 | -1407.46
SCHAUMBERG 17F-202ST | 5800 | 6.19 | 286.98 | 5594.62 | 154.27 | -1427.51 | -1419.1
API Number (if available) | 5900 | 5.15 | 304.45 | 5694.13 | 158.39 | -1436.36 | -1427.77
| 5917 | 5.04 | 308.04 | 5711.07 | 159.28 | -1437.58 | -1428.94
Location: QQ SEC TWP RGE | 6000 | 5.04 | 308.04 | 5793.75 | 163.77 | -1443.32 | -1434.47
SW NW SEC. 17 T5N R64W | 6067 | 5.04 | 308.04 | 5860.49 | 167.39 | -1447.95 | -1438.94
Citing Type: Planned or Actual | 6100 | 4.38 | 308.04 | 5893.38 | 169.06 | -1450.08 | -1440.99
Planned | 6200 | 2.38 | 308.04 | 5993.2 | 172.69 | -1454.72 | -1445.46
Deviation Indicator | 6300 | 0.38 | 308.04 | 6093.16 | 174.16 | -1456.61 | -1447.28
Horizontal | 6318.75 | 0 | 0 | 6111.92 | 174.2 | -1456.66 | -1447.33
North Reference | 6400 | 0 | 0 | 6193.16 | 174.2 | -1456.66 | -1447.33
True | 6444.43 | 0 | 0 | 6237.59 | 174.2 | -1456.66 | -1447.33
Grid Type | 6500 | 6.67 | 90 | 6293.04 | 174.2 | -1453.43 | -1444.1
#VALUE! | 6600 | 18.67 | 90 | 6390.43 | 174.2 | -1431.53 | -1422.23
| 6700 | 30.67 | 90 | 6481.13 | 174.2 | -1389.87 | -1380.61
| 6800 | 42.67 | 90 | 6561.2 | 174.2 | -1330.27 | -1321.07
| 6900 | 54.67 | 90 | 6627.12 | 174.2 | -1255.31 | -1246.19
| 7000 | 66.67 | 90 | 6676.02 | 174.2 | -1168.29 | -1159.26
| 7100 | 78.67 | 90 | 6705.75 | 174.2 | -1073.01 | -1064.07
| 7198.85 | 90.53 | 90 | 6715.04 | 174.2 | -974.77 | -965.94
| 7200 | 90.53 | 90 | 6715.03 | 174.2 | -973.62 | -964.78
| 7300 | 90.53 | 90 | 6714.1 | 174.2 | -873.62 | -864.89
| 7400 | 90.53 | 90 | 6713.18 | 174.2 | -773.63 | -764.99
| 7500 | 90.53 | 90 | 6712.25 | 174.2 | -673.63 | -665.1
| 7600 | 90.53 | 90 | 6711.33 | 174.2 | -573.64 | -565.21
| 7700 | 90.53 | 90 | 6710.4 | 174.2 | -473.64 | -465.31
| 7800 | 90.53 | 90 | 6709.47 | 174.2 | -373.65 | -365.42
| 7900 | 90.53 | 90 | 6708.55 | 174.2 | -273.65 | -265.52
| 8000 | 90.53 | 90 | 6707.62 | 174.2 | -173.65 | -165.63
| 8100 | 90.53 | 90 | 6706.69 | 174.2 | -73.66 | -65.74
| 8200 | 90.53 | 90 | 6705.76 | 174.2 | 26.34 | 34.16
| 8300 | 90.53 | 90 | 6704.84 | 174.2 | 126.33 | 134.05
| 8400 | 90.53 | 90 | 6703.91 | 174.2 | 226.33 | 233.95
| 8500 | 90.53 | 90 | 6702.98 | 174.2 | 326.32 | 333.84
| 8600 | 90.53 | 90 | 6702.05 | 174.2 | 426.32 | 433.74
| 8700 | 90.53 | 90 | 6701.12 | 174.2 | 526.31 | 533.63
| 8800 | 90.53 | 90 | 6700.2 | 174.2 | 626.31 | 633.52
| 8900 | 90.53 | 90 | 6699.27 | 174.2 | 726.31 | 733.42
| 9000 | 90.53 | 90 | 6698.34 | 174.2 | 826.3 | 833.31
| 9100 | 90.53 | 90 | 6697.41 | 174.2 | 926.3 | 933.21
| 9200 | 90.53 | 90 | 6696.48 | 174.2 | 1026.29 | 1033.1
| 9300 | 90.53 | 90 | 6695.55 | 174.2 | 1126.29 | 1132.99
| 9400 | 90.53 | 90 | 6694.62 | 174.2 | 1226.28 | 1232.89
| 9500 | 90.53 | 90 | 6693.69 | 174.2 | 1326.28 | 1332.78
| 9600 | 90.53 | 90 | 6692.76 | 174.2 | 1426.28 | 1432.68
| 9700 | 90.53 | 90 | 6691.82 | 174.2 | 1526.27 | 1532.57
| 9800 | 90.53 | 90 | 6690.89 | 174.2 | 1626.27 | 1632.46
| 9900 | 90.53 | 90 | 6689.96 | 174.2 | 1726.26 | 1732.36
| 10000 | 90.53 | 90 | 6689.03 | 174.2 | 1826.26 | 1832.25
| 10100 | 90.53 | 90 | 6688.1 | 174.2 | 1926.25 | 1932.15
| 10200 | 90.53 | 90 | 6687.16 | 174.2 | 2026.25 | 2032.04
| 10300 | 90.53 | 90 | 6686.23 | 174.2 | 2126.25 | 2131.94
| 10400 | 90.53 | 90 | 6685.3 | 174.2 | 2226.24 | 2231.83
| 10500 | 90.53 | 90 | 6684.37 | 174.2 | 2326.24 | 2331.72
| 10600 | 90.53 | 90 | 6683.43 | 174.2 | 2426.23 | 2431.62
| 10700 | 90.54 | 90 | 6682.5 | 174.2 | 2526.23 | 2531.51
| 10800 | 90.54 | 90 | 6681.57 | 174.2 | 2626.22 | 2631.41
| 10900 | 90.54 | 90 | 6680.63 | 174.2 | 2726.22 | 2731.3
| 11000 | 90.54 | 90 | 6679.7 | 174.2 | 2826.22 | 2831.19
| 11100 | 90.54 | 90 | 6678.76 | 174.2 | 2926.21 | 2931.09
| 11200 | 90.54 | 90 | 6677.83 | 174.2 | 3026.21 | 3030.98
| 11300 | 90.54 | 90 | 6676.89 | 174.2 | 3126.2 | 3130.88
| 11400 | 90.54 | 90 | 6675.96 | 174.2 | 3226.2 | 3230.77
| 11500 | 90.54 | 90 | 6675.02 | 174.2 | 3326.19 | 3330.66
| 11600 | 90.54 | 90 | 6674.09 | 174.2 | 3426.19 | 3430.56
| 11700 | 90.54 | 90 | 6673.15 | 174.2 | 3526.18 | 3530.45
| 11800 | 90.54 | 90 | 6672.21 | 174.2 | 3626.18 | 3630.35
| 11900 | 90.54 | 90 | 6671.28 | 174.2 | 3726.18 | 3730.24
| 12000 | 90.54 | 90 | 6670.34 | 174.2 | 3826.17 | 3830.13
| 12036.23 | 90.54 | 90 | 6670 | 174.2 | 3862.4 | 3866.33

## Lookup (hidden)
North Reference | RetunValue | Grid Type | ReturnValue | Deviation Indicator | ReturnValue
| 2 |  | 0 |  | 4
True |  | SPCS-Colorado Central-NAD27 |  | Directional
Grid |  | SPCS-Colorado Central-NAD83 |  | High Angle
|  | SPCS-Colorado North-NAD27 |  | Horizontal
SPCS-Colorado North-NAD83
SPCS-Colorado South-NAD27
SPCS-Colorado South-NAD83
UTM-Zone 12 NAD27
UTM-Zone 12 NAD83
UTM-Zone 13 NAD27
UTM-Zone 13 NAD83