## Data
Header Information | measured depth (ft) | inclination (°) | azimuth (°) | true vertical depth (ft) | northing +N/-S (ft) | easting +E/-W (ft)
Operator Name | 0 | 0 | 0 | 0 | 0 | 0
Kerr-Mcgee | 100 | 0 | 0 | 100 | 0 | 0
Operator Number | 200 | 0 | 0 | 200 | 0 | 0
47120 | 300 | 1.5 | 127 | 299.99 | -0.79 | 1.05
Well Name and Number | 400 | 3 | 127 | 399.91 | -3.15 | 4.18
Camenisch 3N-35HZ | 500 | 4.5 | 127 | 499.69 | -7.09 | 9.4
API Number (if available) | 600 | 6 | 127 | 599.27 | -12.59 | 16.71
| 700 | 7.5 | 127 | 698.57 | -19.67 | 26.1
Location: QQ SEC TWP RGE | 800 | 9 | 127 | 797.54 | -28.3 | 37.56
SWSW Sec 2-T1N-R67W | 900 | 10.5 | 127 | 896.09 | -38.49 | 51.08
Citing Type: Planned or Actual | 1000 | 12 | 127 | 994.16 | -50.23 | 66.66
Planned | 1100 | 13.5 | 127 | 1091.7 | -63.52 | 84.29
Deviation Indicator | 1200 | 15 | 127 | 1188.62 | -78.33 | 103.95
Horizontal | 1300 | 16.5 | 127 | 1284.86 | -94.66 | 125.62
North Reference | 1400 | 18 | 127 | 1380.36 | -112.51 | 149.31
True | 1500 | 19.5 | 127 | 1475.05 | -131.85 | 174.98
Grid Type | 1600 | 21 | 127 | 1568.86 | -152.68 | 202.62
#VALUE! | 1666.67 | 22 | 127 | 1630.89 | -167.39 | 222.13
| 1700 | 22 | 127 | 1661.8 | -174.9 | 232.1
| 1800 | 22 | 127 | 1754.52 | -197.45 | 262.02
| 1900 | 22 | 127 | 1847.23 | -219.99 | 291.94
| 2000 | 22 | 127 | 1939.95 | -242.54 | 321.85
| 2100 | 22 | 127 | 2032.67 | -265.08 | 351.77
| 2200 | 22 | 127 | 2125.39 | -287.62 | 381.69
| 2300 | 22 | 127 | 2218.11 | -310.17 | 411.61
| 2400 | 22 | 127 | 2310.83 | -332.71 | 441.52
| 2500 | 22 | 127 | 2403.54 | -355.26 | 471.44
| 2600 | 22 | 127 | 2496.26 | -377.8 | 501.36
| 2700 | 22 | 127 | 2588.98 | -400.35 | 531.28
| 2800 | 22 | 127 | 2681.7 | -422.89 | 561.19
| 2900 | 22 | 127 | 2774.42 | -445.43 | 591.11
| 3000 | 22 | 127 | 2867.14 | -467.98 | 621.03
| 3100 | 22 | 127 | 2959.86 | -490.52 | 650.95
| 3200 | 22 | 127 | 3052.57 | -513.07 | 680.86
| 3300 | 22 | 127 | 3145.29 | -535.61 | 710.78
| 3400 | 22 | 127 | 3238.01 | -558.16 | 740.7
| 3500 | 22 | 127 | 3330.73 | -580.7 | 770.62
| 3600 | 22 | 127 | 3423.45 | -603.25 | 800.53
| 3700 | 22 | 127 | 3516.17 | -625.79 | 830.45
| 3800 | 22 | 127 | 3608.88 | -648.33 | 860.37
| 3900 | 22 | 127 | 3701.6 | -670.88 | 890.29
| 4000 | 22 | 127 | 3794.32 | -693.42 | 920.2
| 4100 | 22 | 127 | 3887.04 | -715.97 | 950.12
| 4200 | 22 | 127 | 3979.76 | -738.51 | 980.04
| 4300 | 22 | 127 | 4072.48 | -761.06 | 1009.96
| 4400 | 22 | 127 | 4165.19 | -783.6 | 1039.87
| 4466.67 | 22 | 127 | 4227.01 | -798.63 | 1059.82
| 4500 | 21.3333 | 127 | 4257.98 | -806.04 | 1069.65
| 4600 | 19.3333 | 127 | 4351.75 | -826.95 | 1097.4
| 4700 | 17.3333 | 127 | 4446.67 | -845.88 | 1122.52
| 4800 | 15.3333 | 127 | 4542.63 | -862.8 | 1144.97
| 4900 | 13.3333 | 127 | 4639.51 | -877.7 | 1164.74
| 5000 | 11.3333 | 127 | 4737.2 | -890.55 | 1181.8
| 5100 | 9.3333 | 127 | 4835.57 | -901.35 | 1196.13
| 5200 | 7.3333 | 127 | 4934.51 | -910.07 | 1207.7
| 5300 | 5.3333 | 127 | 5033.89 | -916.71 | 1216.51
| 5400 | 3.3333 | 127 | 5133.6 | -921.25 | 1222.54
| 5500 | 1.3333 | 127 | 5233.51 | -923.7 | 1225.8
| 5566.67 | 0 | 0 | 5300.18 | -924.17 | 1226.42
| 5600 | 0 | 0 | 5333.51 | -924.17 | 1226.42
| 5700 | 0 | 0 | 5433.51 | -924.17 | 1226.42
| 5800 | 0 | 0 | 5533.51 | -924.17 | 1226.42
| 5900 | 0 | 0 | 5633.51 | -924.17 | 1226.42
| 6000 | 0 | 0 | 5733.51 | -924.17 | 1226.42
| 6100 | 0 | 0 | 5833.51 | -924.17 | 1226.42
| 6200 | 0 | 0 | 5933.51 | -924.17 | 1226.42
| 6300 | 0 | 0 | 6033.51 | -924.17 | 1226.42
| 6400 | 0 | 0 | 6133.51 | -924.17 | 1226.42
| 6500 | 0 | 0 | 6233.51 | -924.17 | 1226.42
| 6600 | 0 | 0 | 6333.51 | -924.17 | 1226.42
| 6700 | 0 | 0 | 6433.51 | -924.17 | 1226.42
| 6800 | 0 | 0 | 6533.51 | -924.17 | 1226.42
| 6900 | 0 | 0 | 6633.51 | -924.17 | 1226.42
| 7000 | 0 | 0 | 6733.51 | -924.17 | 1226.42
| 7100 | 0 | 0 | 6833.51 | -924.17 | 1226.42
| 7166.87 | 0 | 0 | 6900.38 | -924.17 | 1226.42
| 7200 | 2.982 | 359.8051 | 6933.49 | -923.31 | 1226.41
| 7250 | 7.482 | 359.8051 | 6983.27 | -918.75 | 1226.4
| 7300 | 11.982 | 359.8051 | 7032.54 | -910.3 | 1226.37
| 7350 | 16.482 | 359.8051 | 7080.99 | -898.01 | 1226.33
| 7400 | 20.982 | 359.8051 | 7128.33 | -881.96 | 1226.27
| 7450 | 25.482 | 359.8051 | 7174.27 | -862.24 | 1226.2
| 7500 | 29.982 | 359.8051 | 7218.51 | -838.98 | 1226.13
| 7550 | 34.482 | 359.8051 | 7260.8 | -812.32 | 1226.04
| 7600 | 38.982 | 359.8051 | 7300.86 | -782.42 | 1225.93
| 7650 | 43.482 | 359.8051 | 7338.45 | -749.48 | 1225.82
| 7700 | 47.982 | 359.8051 | 7373.34 | -713.68 | 1225.7
| 7750 | 52.482 | 359.8051 | 7405.32 | -675.26 | 1225.57
| 7800 | 56.982 | 359.8051 | 7434.18 | -634.45 | 1225.43
| 7850 | 61.482 | 359.8051 | 7459.75 | -591.5 | 1225.28
| 7900 | 65.982 | 359.8051 | 7481.88 | -546.67 | 1225.13
| 7950 | 70.482 | 359.8051 | 7500.41 | -500.25 | 1224.97
| 8000 | 74.982 | 359.8051 | 7515.25 | -452.52 | 1224.81
| 8050 | 79.482 | 359.8051 | 7526.3 | -403.76 | 1224.65
| 8100 | 83.982 | 359.8051 | 7533.49 | -354.3 | 1224.48
| 8150 | 88.482 | 359.8051 | 7536.77 | -304.42 | 1224.31
| 8166.87 | 90 | 359.8051 | 7537 | -287.55 | 1224.25
| 8200 | 90 | 359.8051 | 7537 | -254.42 | 1224.14
| 8300 | 90 | 359.8051 | 7537 | -154.42 | 1223.8
| 8400 | 90 | 359.8051 | 7537 | -54.42 | 1223.46
| 8500 | 90 | 359.8051 | 7537 | 45.58 | 1223.12
| 8600 | 90 | 359.8051 | 7537 | 145.58 | 1222.78
| 8700 | 90 | 359.8051 | 7537 | 245.58 | 1222.44
| 8800 | 90 | 359.8051 | 7537 | 345.58 | 1222.1
| 8900 | 90 | 359.8051 | 7537 | 445.57 | 1221.76
| 9000 | 90 | 359.8051 | 7537 | 545.57 | 1221.42
| 9100 | 90 | 359.8051 | 7537 | 645.57 | 1221.08
| 9200 | 90 | 359.8051 | 7537 | 745.57 | 1220.74
| 9300 | 90 | 359.8051 | 7537 | 845.57 | 1220.4
| 9400 | 90 | 359.8051 | 7537 | 945.57 | 1220.06
| 9500 | 90 | 359.8051 | 7537 | 1045.57 | 1219.72
| 9600 | 90 | 359.8051 | 7537 | 1145.57 | 1219.38
| 9700 | 90 | 359.8051 | 7537 | 1245.57 | 1219.04
| 9800 | 90 | 359.8051 | 7537 | 1345.57 | 1218.7
| 9900 | 90 | 359.8051 | 7537 | 1445.57 | 1218.36
| 10000 | 90 | 359.8051 | 7537 | 1545.57 | 1218.01
| 10100 | 90 | 359.8051 | 7537 | 1645.57 | 1217.67
| 10200 | 90 | 359.8051 | 7537 | 1745.57 | 1217.33
| 10300 | 90 | 359.8051 | 7537 | 1845.57 | 1216.99
| 10400 | 90 | 359.8051 | 7537 | 1945.57 | 1216.65
| 10500 | 90 | 359.8051 | 7537 | 2045.57 | 1216.31
| 10600 | 90 | 359.8051 | 7537 | 2145.57 | 1215.97
| 10700 | 90 | 359.8051 | 7537 | 2245.56 | 1215.63
| 10800 | 90 | 359.8051 | 7537 | 2345.56 | 1215.29
| 10900 | 90 | 359.8051 | 7537 | 2445.56 | 1214.95
| 11000 | 90 | 359.8051 | 7537 | 2545.56 | 1214.61
| 11100 | 90 | 359.8051 | 7537 | 2645.56 | 1214.27
| 11200 | 90 | 359.8051 | 7537 | 2745.56 | 1213.93
| 11300 | 90 | 359.8051 | 7537 | 2845.56 | 1213.59
| 11400 | 90 | 359.8051 | 7537 | 2945.56 | 1213.25
| 11500 | 90 | 359.8051 | 7537 | 3045.56 | 1212.91
| 11600 | 90 | 359.8051 | 7537 | 3145.56 | 1212.57
| 11700 | 90 | 359.8051 | 7537 | 3245.56 | 1212.23
| 11800 | 90 | 359.8051 | 7537 | 3345.56 | 1211.89
| 11900 | 90 | 359.8051 | 7537 | 3445.56 | 1211.55
| 12000 | 90 | 359.8051 | 7537 | 3545.56 | 1211.21
| 12100 | 90 | 359.8051 | 7537 | 3645.56 | 1210.87
| 12200 | 90 | 359.8051 | 7537 | 3745.56 | 1210.53
| 12300 | 90 | 359.8051 | 7537 | 3845.56 | 1210.19
| 12400 | 90 | 359.8051 | 7537 | 3945.55 | 1209.85
| 12500 | 90 | 359.8051 | 7537 | 4045.55 | 1209.51
| 12600 | 90 | 359.8051 | 7537 | 4145.55 | 1209.17
| 12700 | 90 | 359.8051 | 7537 | 4245.55 | 1208.83
| 12800 | 90 | 359.8051 | 7537 | 4345.55 | 1208.49
| 12900 | 90 | 359.8051 | 7537 | 4445.55 | 1208.15
| 13000 | 90 | 359.8051 | 7537 | 4545.55 | 1207.81
| 13100 | 90 | 359.8051 | 7537 | 4645.55 | 1207.47
| 13200 | 90 | 359.8051 | 7537 | 4745.55 | 1207.13
| 13300 | 90 | 359.8051 | 7537 | 4845.55 | 1206.79
| 13400 | 90 | 359.8051 | 7537 | 4945.55 | 1206.45
| 13500 | 90 | 359.8051 | 7537 | 5045.55 | 1206.11
| 13600 | 90 | 359.8051 | 7537 | 5145.55 | 1205.77
| 13700 | 90 | 359.8051 | 7537 | 5245.55 | 1205.43
| 13800 | 90 | 359.8051 | 7537 | 5345.55 | 1205.09
| 13900 | 90 | 359.8051 | 7537 | 5445.55 | 1204.75
| 14000 | 90 | 359.8051 | 7537 | 5545.55 | 1204.41
| 14100 | 90 | 359.8051 | 7537 | 5645.54 | 1204.07
| 14143.9 | 90 | 359.8051 | 7537 | 5689.44 | 1203.92

## Lookup (hidden)
North Reference | RetunValue | Grid Type | ReturnValue | Deviation Indicator | ReturnValue
| 2 |  | 0 |  | 4
True |  | SPCS-Colorado Central-NAD27 |  | Directional
Grid |  | SPCS-Colorado Central-NAD83 |  | High Angle
|  | SPCS-Colorado North-NAD27 |  | Horizontal
SPCS-Colorado North-NAD83
SPCS-Colorado South-NAD27
SPCS-Colorado South-NAD83
UTM-Zone 12 NAD27
UTM-Zone 12 NAD83
UTM-Zone 13 NAD27
UTM-Zone 13 NAD83