## Data
Header Information | measured depth (ft) | inclination (°) | azimuth (°) | true vertical depth (ft) | northing +N/-S (ft) | easting +E/-W (ft)
Operator Name | 0 | 0 | 0 | 0 | 0 | 0
Kerr-Mcgee | 100 | 0 | 0 | 100 | 0 | 0
Operator Number | 200 | 0 | 0 | 200 | 0 | 0
47120 | 250 | 0 | 0 | 250 | 0 | 0
Well Name and Number | 300 | 0.75 | 270 | 300 | 0 | -0.33
Camenisch 4C-35HZ | 400 | 2.25 | 270 | 399.96 | 0 | -2.94
API Number (if available) | 500 | 3.75 | 270 | 499.82 | 0 | -8.18
| 516.67 | 4 | 270 | 516.45 | 0 | -9.3
Location: QQ SEC TWP RGE | 600 | 4.084 | 252.2348 | 599.58 | -0.91 | -15.04
SWSW Sec 2-T1N-R67W | 700 | 4.6489 | 233.8669 | 699.29 | -4.38 | -21.7
Citing Type: Planned or Actual | 800 | 5.5711 | 220.5011 | 798.9 | -10.46 | -28.13
Planned | 900 | 6.7049 | 211.2669 | 898.33 | -19.14 | -34.31
Deviation Indicator | 1000 | 7.9604 | 204.808 | 997.51 | -30.42 | -40.25
Horizontal | 1100 | 9.2882 | 200.1403 | 1096.38 | -44.28 | -45.93
North Reference | 1200 | 10.6615 | 196.6481 | 1194.86 | -60.72 | -51.36
True | 1300 | 12.0647 | 193.952 | 1292.9 | -79.73 | -56.53
Grid Type | 1400 | 13.4885 | 191.8139 | 1390.42 | -101.29 | -61.44
#VALUE! | 1505.06 | 15 | 190 | 1492.25 | -126.67 | -66.31
| 1600 | 15 | 190 | 1583.96 | -150.87 | -70.57
| 1700 | 15 | 190 | 1680.55 | -176.36 | -75.07
| 1800 | 15 | 190 | 1777.14 | -201.85 | -79.56
| 1900 | 15 | 190 | 1873.73 | -227.34 | -84.06
| 2000 | 15 | 190 | 1970.33 | -252.83 | -88.55
| 2100 | 15 | 190 | 2066.92 | -278.31 | -93.05
| 2200 | 15 | 190 | 2163.51 | -303.8 | -97.54
| 2300 | 15 | 190 | 2260.1 | -329.29 | -102.03
| 2400 | 15 | 190 | 2356.7 | -354.78 | -106.53
| 2500 | 15 | 190 | 2453.29 | -380.27 | -111.02
| 2600 | 15 | 190 | 2549.88 | -405.76 | -115.52
| 2700 | 15 | 190 | 2646.47 | -431.25 | -120.01
| 2800 | 15 | 190 | 2743.07 | -456.74 | -124.51
| 2900 | 15 | 190 | 2839.66 | -482.22 | -129
| 3000 | 15 | 190 | 2936.25 | -507.71 | -133.5
| 3100 | 15 | 190 | 3032.84 | -533.2 | -137.99
| 3200 | 15 | 190 | 3129.44 | -558.69 | -142.48
| 3300 | 15 | 190 | 3226.03 | -584.18 | -146.98
| 3400 | 15 | 190 | 3322.62 | -609.67 | -151.47
| 3500 | 15 | 190 | 3419.22 | -635.16 | -155.97
| 3600 | 15 | 190 | 3515.81 | -660.65 | -160.46
| 3700 | 15 | 190 | 3612.4 | -686.13 | -164.96
| 3800 | 15 | 190 | 3708.99 | -711.62 | -169.45
| 3900 | 15 | 190 | 3805.59 | -737.11 | -173.94
| 4000 | 15 | 190 | 3902.18 | -762.6 | -178.44
| 4100 | 15 | 190 | 3998.77 | -788.09 | -182.93
| 4200 | 15 | 190 | 4095.36 | -813.58 | -187.43
| 4245.06 | 15 | 190 | 4138.89 | -825.06 | -189.45
| 4300 | 13.9012 | 190 | 4192.09 | -838.56 | -191.83
| 4400 | 11.9012 | 190 | 4289.56 | -860.55 | -195.71
| 4500 | 9.9012 | 190 | 4387.75 | -879.17 | -198.99
| 4600 | 7.9012 | 190 | 4486.54 | -894.41 | -201.68
| 4700 | 5.9012 | 190 | 4585.81 | -906.24 | -203.77
| 4800 | 3.9012 | 190 | 4685.44 | -914.66 | -205.25
| 4900 | 1.9012 | 190 | 4785.31 | -919.64 | -206.13
| 4995.06 | 0 | 0 | 4880.35 | -921.19 | -206.4
| 5000 | 0 | 0 | 4885.29 | -921.19 | -206.4
| 5100 | 0 | 0 | 4985.29 | -921.19 | -206.4
| 5200 | 0 | 0 | 5085.29 | -921.19 | -206.4
| 5300 | 0 | 0 | 5185.29 | -921.19 | -206.4
| 5400 | 0 | 0 | 5285.29 | -921.19 | -206.4
| 5500 | 0 | 0 | 5385.29 | -921.19 | -206.4
| 5600 | 0 | 0 | 5485.29 | -921.19 | -206.4
| 5700 | 0 | 0 | 5585.29 | -921.19 | -206.4
| 5800 | 0 | 0 | 5685.29 | -921.19 | -206.4
| 5900 | 0 | 0 | 5785.29 | -921.19 | -206.4
| 6000 | 0 | 0 | 5885.29 | -921.19 | -206.4
| 6100 | 0 | 0 | 5985.29 | -921.19 | -206.4
| 6200 | 0 | 0 | 6085.29 | -921.19 | -206.4
| 6300 | 0 | 0 | 6185.29 | -921.19 | -206.4
| 6400 | 0 | 0 | 6285.29 | -921.19 | -206.4
| 6500 | 0 | 0 | 6385.29 | -921.19 | -206.4
| 6600 | 0 | 0 | 6485.29 | -921.19 | -206.4
| 6700 | 0 | 0 | 6585.29 | -921.19 | -206.4
| 6800 | 0 | 0 | 6685.29 | -921.19 | -206.4
| 6900 | 0 | 0 | 6785.29 | -921.19 | -206.4
| 7000 | 0 | 0 | 6885.29 | -921.19 | -206.4
| 7100 | 0 | 0 | 6985.29 | -921.19 | -206.4
| 7143.09 | 0 | 0 | 7028.38 | -921.19 | -206.4
| 7150 | 0.6219 | 0.2675 | 7035.29 | -921.16 | -206.4
| 7200 | 5.1219 | 0.2675 | 7085.21 | -918.65 | -206.39
| 7250 | 9.6219 | 0.2675 | 7134.79 | -912.24 | -206.36
| 7300 | 14.1219 | 0.2675 | 7183.71 | -901.96 | -206.31
| 7350 | 18.6219 | 0.2675 | 7231.67 | -887.87 | -206.25
| 7400 | 23.1219 | 0.2675 | 7278.37 | -870.06 | -206.16
| 7450 | 27.6219 | 0.2675 | 7323.54 | -848.64 | -206.06
| 7500 | 32.1219 | 0.2675 | 7366.88 | -823.74 | -205.95
| 7550 | 36.6219 | 0.2675 | 7408.14 | -795.52 | -205.82
| 7600 | 41.1219 | 0.2675 | 7447.06 | -764.15 | -205.67
| 7650 | 45.6219 | 0.2675 | 7483.4 | -729.82 | -205.51
| 7700 | 50.1219 | 0.2675 | 7516.93 | -692.75 | -205.34
| 7750 | 54.6219 | 0.2675 | 7547.45 | -653.16 | -205.15
| 7800 | 59.1219 | 0.2675 | 7574.77 | -611.3 | -204.96
| 7850 | 63.6219 | 0.2675 | 7598.72 | -567.42 | -204.75
| 7900 | 68.1219 | 0.2675 | 7619.15 | -521.8 | -204.54
| 7950 | 72.6219 | 0.2675 | 7635.94 | -474.72 | -204.32
| 8000 | 77.1219 | 0.2675 | 7648.99 | -426.47 | -204.09
| 8050 | 81.6219 | 0.2675 | 7658.21 | -377.34 | -203.86
| 8100 | 86.1219 | 0.2675 | 7663.54 | -327.64 | -203.63
| 8142.34 | 89.9326 | 0.2675 | 7665 | -285.33 | -203.43
| 8200 | 89.9326 | 0.2675 | 7665.07 | -227.67 | -203.16
| 8300 | 89.9326 | 0.2675 | 7665.18 | -127.67 | -202.7
| 8400 | 89.9326 | 0.2675 | 7665.3 | -27.67 | -202.23
| 8500 | 89.9326 | 0.2675 | 7665.42 | 72.32 | -201.76
| 8600 | 89.9326 | 0.2675 | 7665.54 | 172.32 | -201.3
| 8700 | 89.9326 | 0.2675 | 7665.65 | 272.32 | -200.83
| 8800 | 89.9326 | 0.2675 | 7665.77 | 372.32 | -200.36
| 8900 | 89.9326 | 0.2675 | 7665.89 | 472.32 | -199.9
| 9000 | 89.9326 | 0.2675 | 7666.01 | 572.32 | -199.43
| 9100 | 89.9326 | 0.2675 | 7666.12 | 672.32 | -198.96
| 9200 | 89.9326 | 0.2675 | 7666.24 | 772.32 | -198.5
| 9300 | 89.9326 | 0.2675 | 7666.36 | 872.32 | -198.03
| 9400 | 89.9326 | 0.2675 | 7666.48 | 972.31 | -197.56
| 9500 | 89.9326 | 0.2675 | 7666.6 | 1072.31 | -197.1
| 9600 | 89.9326 | 0.2675 | 7666.71 | 1172.31 | -196.63
| 9700 | 89.9326 | 0.2675 | 7666.83 | 1272.31 | -196.16
| 9800 | 89.9326 | 0.2675 | 7666.95 | 1372.31 | -195.69
| 9900 | 89.9326 | 0.2675 | 7667.07 | 1472.31 | -195.23
| 10000 | 89.9326 | 0.2675 | 7667.18 | 1572.31 | -194.76
| 10100 | 89.9326 | 0.2675 | 7667.3 | 1672.31 | -194.29
| 10200 | 89.9326 | 0.2675 | 7667.42 | 1772.3 | -193.83
| 10300 | 89.9326 | 0.2675 | 7667.54 | 1872.3 | -193.36
| 10400 | 89.9326 | 0.2675 | 7667.65 | 1972.3 | -192.89
| 10500 | 89.9326 | 0.2675 | 7667.77 | 2072.3 | -192.43
| 10600 | 89.9326 | 0.2675 | 7667.89 | 2172.3 | -191.96
| 10700 | 89.9326 | 0.2675 | 7668.01 | 2272.3 | -191.49
| 10800 | 89.9326 | 0.2675 | 7668.12 | 2372.3 | -191.03
| 10900 | 89.9326 | 0.2675 | 7668.24 | 2472.3 | -190.56
| 11000 | 89.9326 | 0.2675 | 7668.36 | 2572.3 | -190.09
| 11100 | 89.9326 | 0.2675 | 7668.48 | 2672.29 | -189.62
| 11200 | 89.9326 | 0.2675 | 7668.59 | 2772.29 | -189.16
| 11300 | 89.9326 | 0.2675 | 7668.71 | 2872.29 | -188.69
| 11400 | 89.9326 | 0.2675 | 7668.83 | 2972.29 | -188.22
| 11500 | 89.9326 | 0.2675 | 7668.95 | 3072.29 | -187.76
| 11600 | 89.9326 | 0.2675 | 7669.06 | 3172.29 | -187.29
| 11700 | 89.9326 | 0.2675 | 7669.18 | 3272.29 | -186.82
| 11800 | 89.9326 | 0.2675 | 7669.3 | 3372.29 | -186.36
| 11900 | 89.9326 | 0.2675 | 7669.42 | 3472.28 | -185.89
| 12000 | 89.9326 | 0.2675 | 7669.53 | 3572.28 | -185.42
| 12100 | 89.9326 | 0.2675 | 7669.65 | 3672.28 | -184.96
| 12200 | 89.9326 | 0.2675 | 7669.77 | 3772.28 | -184.49
| 12300 | 89.9326 | 0.2675 | 7669.89 | 3872.28 | -184.02
| 12400 | 89.9326 | 0.2675 | 7670 | 3972.28 | -183.55
| 12500 | 89.9326 | 0.2675 | 7670.12 | 4072.28 | -183.09
| 12600 | 89.9326 | 0.2675 | 7670.24 | 4172.28 | -182.62
| 12700 | 89.9326 | 0.2675 | 7670.36 | 4272.28 | -182.15
| 12800 | 89.9326 | 0.2675 | 7670.47 | 4372.27 | -181.69
| 12900 | 89.9326 | 0.2675 | 7670.59 | 4472.27 | -181.22
| 13000 | 89.9326 | 0.2675 | 7670.71 | 4572.27 | -180.75
| 13100 | 89.9326 | 0.2675 | 7670.83 | 4672.27 | -180.29
| 13200 | 89.9326 | 0.2675 | 7670.95 | 4772.27 | -179.82
| 13300 | 89.9326 | 0.2675 | 7671.06 | 4872.27 | -179.35
| 13400 | 89.9326 | 0.2675 | 7671.18 | 4972.27 | -178.89
| 13500 | 89.9326 | 0.2675 | 7671.3 | 5072.27 | -178.42
| 13600 | 89.9326 | 0.2675 | 7671.42 | 5172.27 | -177.95
| 13700 | 89.9326 | 0.2675 | 7671.53 | 5272.26 | -177.49
| 13800 | 89.9326 | 0.2675 | 7671.65 | 5372.26 | -177.02
| 13900 | 89.9326 | 0.2675 | 7671.77 | 5472.26 | -176.55
| 14000 | 89.9326 | 0.2675 | 7671.89 | 5572.26 | -176.08
| 14097.34 | 89.9326 | 0.2675 | 7672 | 5669.6 | -175.63

## Lookup (hidden)
North Reference | RetunValue | Grid Type | ReturnValue | Deviation Indicator | ReturnValue
| 2 |  | 0 |  | 4
True |  | SPCS-Colorado Central-NAD27 |  | Directional
Grid |  | SPCS-Colorado Central-NAD83 |  | High Angle
|  | SPCS-Colorado North-NAD27 |  | Horizontal
SPCS-Colorado North-NAD83
SPCS-Colorado South-NAD27
SPCS-Colorado South-NAD83
UTM-Zone 12 NAD27
UTM-Zone 12 NAD83
UTM-Zone 13 NAD27
UTM-Zone 13 NAD83