## Data
Header Information | measured depth (ft) | inclination (°) | azimuth (°) | true vertical depth (ft) | northing +N/-S (ft) | easting +E/-W (ft)
Operator Name | 0 | 0 | 0 | 0 | 0 | 0
Kerr-Mcgee | 100 | 0 | 0 | 100 | 0 | 0
Operator Number | 200 | 0 | 0 | 200 | 0 | 0
47120 | 300 | 1.5 | 163 | 299.99 | -1.25 | 0.38
Well Name and Number | 400 | 3 | 163 | 399.91 | -5.01 | 1.53
Camenisch 4N-35HZ | 500 | 4.5 | 163 | 499.69 | -11.26 | 3.44
API Number (if available) | 600 | 6 | 163 | 599.27 | -20.01 | 6.12
| 700 | 7.5 | 163 | 698.57 | -31.25 | 9.55
Location: QQ SEC TWP RGE | 800 | 9 | 163 | 797.54 | -44.97 | 13.75
SWSW Sec 2-T1N-R67W | 900 | 10.5 | 163 | 896.09 | -61.17 | 18.7
Citing Type: Planned or Actual | 1000 | 12 | 163 | 994.16 | -79.82 | 24.4
Planned | 1100 | 13.5 | 163 | 1091.7 | -100.93 | 30.86
Deviation Indicator | 1200 | 15 | 163 | 1188.62 | -124.47 | 38.05
Horizontal | 1300 | 15 | 163 | 1285.21 | -149.22 | 45.62
North Reference | 1400 | 15 | 163 | 1381.8 | -173.97 | 53.19
True | 1500 | 15 | 163 | 1478.39 | -198.72 | 60.75
Grid Type | 1600 | 15 | 163 | 1574.99 | -223.47 | 68.32
#VALUE! | 1700 | 15 | 163 | 1671.58 | -248.22 | 75.89
| 1800 | 15 | 163 | 1768.17 | -272.97 | 83.46
| 1900 | 15 | 163 | 1864.76 | -297.72 | 91.02
| 2000 | 15 | 163 | 1961.36 | -322.47 | 98.59
| 2100 | 15 | 163 | 2057.95 | -347.23 | 106.16
| 2200 | 15 | 163 | 2154.54 | -371.98 | 113.72
| 2300 | 15 | 163 | 2251.13 | -396.73 | 121.29
| 2400 | 15 | 163 | 2347.73 | -421.48 | 128.86
| 2500 | 15 | 163 | 2444.32 | -446.23 | 136.43
| 2600 | 15 | 163 | 2540.91 | -470.98 | 143.99
| 2700 | 15 | 163 | 2637.5 | -495.73 | 151.56
| 2800 | 15 | 163 | 2734.1 | -520.48 | 159.13
| 2900 | 15 | 163 | 2830.69 | -545.23 | 166.69
| 3000 | 15 | 163 | 2927.28 | -569.98 | 174.26
| 3100 | 15 | 163 | 3023.87 | -594.74 | 181.83
| 3200 | 15 | 163 | 3120.47 | -619.49 | 189.4
| 3300 | 15 | 163 | 3217.06 | -644.24 | 196.96
| 3400 | 15 | 163 | 3313.65 | -668.99 | 204.53
| 3500 | 15 | 163 | 3410.25 | -693.74 | 212.1
| 3600 | 15 | 163 | 3506.84 | -718.49 | 219.66
| 3700 | 15 | 163 | 3603.43 | -743.24 | 227.23
| 3800 | 15 | 163 | 3700.02 | -767.99 | 234.8
| 3900 | 15 | 163 | 3796.62 | -792.74 | 242.37
| 4000 | 15 | 163 | 3893.21 | -817.49 | 249.93
| 4030 | 15 | 163 | 3922.19 | -824.92 | 252.2
| 4100 | 13.6 | 163 | 3990.02 | -841.45 | 257.26
| 4200 | 11.6 | 163 | 4087.6 | -862.31 | 263.64
| 4300 | 9.6 | 163 | 4185.89 | -879.9 | 269.01
| 4400 | 7.6 | 163 | 4284.76 | -894.2 | 273.39
| 4500 | 5.6 | 163 | 4384.09 | -905.19 | 276.75
| 4600 | 3.6 | 163 | 4483.77 | -912.86 | 279.09
| 4700 | 1.6 | 163 | 4583.66 | -917.2 | 280.42
| 4780 | 0 | 0 | 4663.65 | -918.27 | 280.74
| 4800 | 0 | 0 | 4683.65 | -918.27 | 280.74
| 4900 | 0 | 0 | 4783.65 | -918.27 | 280.74
| 5000 | 0 | 0 | 4883.65 | -918.27 | 280.74
| 5100 | 0 | 0 | 4983.65 | -918.27 | 280.74
| 5200 | 0 | 0 | 5083.65 | -918.27 | 280.74
| 5300 | 0 | 0 | 5183.65 | -918.27 | 280.74
| 5400 | 0 | 0 | 5283.65 | -918.27 | 280.74
| 5500 | 0 | 0 | 5383.65 | -918.27 | 280.74
| 5600 | 0 | 0 | 5483.65 | -918.27 | 280.74
| 5700 | 0 | 0 | 5583.65 | -918.27 | 280.74
| 5800 | 0 | 0 | 5683.65 | -918.27 | 280.74
| 5900 | 0 | 0 | 5783.65 | -918.27 | 280.74
| 6000 | 0 | 0 | 5883.65 | -918.27 | 280.74
| 6100 | 0 | 0 | 5983.65 | -918.27 | 280.74
| 6200 | 0 | 0 | 6083.65 | -918.27 | 280.74
| 6300 | 0 | 0 | 6183.65 | -918.27 | 280.74
| 6400 | 0 | 0 | 6283.65 | -918.27 | 280.74
| 6500 | 0 | 0 | 6383.65 | -918.27 | 280.74
| 6600 | 0 | 0 | 6483.65 | -918.27 | 280.74
| 6700 | 0 | 0 | 6583.65 | -918.27 | 280.74
| 6800 | 0 | 0 | 6683.65 | -918.27 | 280.74
| 6900 | 0 | 0 | 6783.65 | -918.27 | 280.74
| 6956.73 | 0 | 0 | 6840.38 | -918.27 | 280.74
| 7000 | 3.8943 | 359.2058 | 6883.61 | -916.8 | 280.72
| 7050 | 8.3943 | 359.2058 | 6933.31 | -911.45 | 280.65
| 7100 | 12.8943 | 359.2058 | 6982.44 | -902.22 | 280.52
| 7150 | 17.3943 | 359.2058 | 7030.69 | -889.16 | 280.34
| 7200 | 21.8943 | 359.2058 | 7077.77 | -872.36 | 280.11
| 7250 | 26.3943 | 359.2058 | 7123.38 | -851.91 | 279.82
| 7300 | 30.8943 | 359.2058 | 7167.25 | -827.95 | 279.49
| 7350 | 35.3943 | 359.2058 | 7209.11 | -800.62 | 279.11
| 7400 | 39.8943 | 359.2058 | 7248.69 | -770.1 | 278.69
| 7450 | 44.3943 | 359.2058 | 7285.75 | -736.56 | 278.22
| 7500 | 48.8943 | 359.2058 | 7320.07 | -700.22 | 277.72
| 7550 | 53.3943 | 359.2058 | 7351.43 | -661.29 | 277.18
| 7600 | 57.8943 | 359.2058 | 7379.64 | -620.03 | 276.61
| 7650 | 62.3943 | 359.2058 | 7404.52 | -576.68 | 276.01
| 7700 | 66.8943 | 359.2058 | 7425.93 | -531.51 | 275.38
| 7750 | 71.3943 | 359.2058 | 7443.73 | -484.81 | 274.73
| 7800 | 75.8943 | 359.2058 | 7457.8 | -436.85 | 274.07
| 7850 | 80.3943 | 359.2058 | 7468.07 | -387.93 | 273.39
| 7900 | 84.8943 | 359.2058 | 7474.47 | -338.36 | 272.7
| 7950 | 89.3943 | 359.2058 | 7476.96 | -288.44 | 272.01
| 7957.16 | 90.0384 | 359.2058 | 7477 | -281.28 | 271.91
| 8000 | 90.0384 | 359.2058 | 7476.97 | -238.45 | 271.32
| 8100 | 90.0384 | 359.2058 | 7476.9 | -138.45 | 269.93
| 8200 | 90.0384 | 359.2058 | 7476.83 | -38.46 | 268.55
| 8300 | 90.0384 | 359.2058 | 7476.77 | 61.53 | 267.16
| 8400 | 90.0384 | 359.2058 | 7476.7 | 161.52 | 265.78
| 8500 | 90.0384 | 359.2058 | 7476.63 | 261.51 | 264.39
| 8600 | 90.0384 | 359.2058 | 7476.57 | 361.5 | 263
| 8700 | 90.0384 | 359.2058 | 7476.5 | 461.49 | 261.62
| 8800 | 90.0384 | 359.2058 | 7476.43 | 561.48 | 260.23
| 8900 | 90.0384 | 359.2058 | 7476.37 | 661.47 | 258.85
| 9000 | 90.0384 | 359.2058 | 7476.3 | 761.46 | 257.46
| 9100 | 90.0384 | 359.2058 | 7476.23 | 861.45 | 256.07
| 9200 | 90.0384 | 359.2058 | 7476.17 | 961.44 | 254.69
| 9300 | 90.0384 | 359.2058 | 7476.1 | 1061.43 | 253.3
| 9400 | 90.0384 | 359.2058 | 7476.03 | 1161.42 | 251.92
| 9500 | 90.0384 | 359.2058 | 7475.96 | 1261.41 | 250.53
| 9600 | 90.0384 | 359.2058 | 7475.9 | 1361.4 | 249.14
| 9700 | 90.0384 | 359.2058 | 7475.83 | 1461.39 | 247.76
| 9800 | 90.0384 | 359.2058 | 7475.76 | 1561.38 | 246.37
| 9900 | 90.0384 | 359.2058 | 7475.7 | 1661.37 | 244.99
| 10000 | 90.0384 | 359.2058 | 7475.63 | 1761.36 | 243.6
| 10100 | 90.0384 | 359.2058 | 7475.56 | 1861.35 | 242.21
| 10200 | 90.0384 | 359.2058 | 7475.5 | 1961.34 | 240.83
| 10300 | 90.0384 | 359.2058 | 7475.43 | 2061.33 | 239.44
| 10400 | 90.0384 | 359.2058 | 7475.36 | 2161.32 | 238.05
| 10500 | 90.0384 | 359.2058 | 7475.29 | 2261.31 | 236.67
| 10600 | 90.0384 | 359.2058 | 7475.23 | 2361.3 | 235.28
| 10700 | 90.0384 | 359.2058 | 7475.16 | 2461.29 | 233.9
| 10800 | 90.0384 | 359.2058 | 7475.09 | 2561.29 | 232.51
| 10900 | 90.0384 | 359.2058 | 7475.03 | 2661.28 | 231.12
| 11000 | 90.0384 | 359.2058 | 7474.96 | 2761.27 | 229.74
| 11100 | 90.0384 | 359.2058 | 7474.89 | 2861.26 | 228.35
| 11200 | 90.0384 | 359.2058 | 7474.83 | 2961.25 | 226.97
| 11300 | 90.0384 | 359.2058 | 7474.76 | 3061.24 | 225.58
| 11400 | 90.0384 | 359.2058 | 7474.69 | 3161.23 | 224.19
| 11500 | 90.0384 | 359.2058 | 7474.63 | 3261.22 | 222.81
| 11600 | 90.0384 | 359.2058 | 7474.56 | 3361.21 | 221.42
| 11700 | 90.0384 | 359.2058 | 7474.49 | 3461.2 | 220.04
| 11800 | 90.0384 | 359.2058 | 7474.42 | 3561.19 | 218.65
| 11900 | 90.0384 | 359.2058 | 7474.36 | 3661.18 | 217.26
| 12000 | 90.0384 | 359.2058 | 7474.29 | 3761.17 | 215.88
| 12100 | 90.0384 | 359.2058 | 7474.22 | 3861.16 | 214.49
| 12200 | 90.0384 | 359.2058 | 7474.16 | 3961.15 | 213.11
| 12300 | 90.0384 | 359.2058 | 7474.09 | 4061.14 | 211.72
| 12400 | 90.0384 | 359.2058 | 7474.02 | 4161.13 | 210.33
| 12500 | 90.0384 | 359.2058 | 7473.96 | 4261.12 | 208.95
| 12600 | 90.0384 | 359.2058 | 7473.89 | 4361.11 | 207.56
| 12700 | 90.0384 | 359.2058 | 7473.82 | 4461.1 | 206.18
| 12800 | 90.0384 | 359.2058 | 7473.75 | 4561.09 | 204.79
| 12900 | 90.0384 | 359.2058 | 7473.69 | 4661.08 | 203.4
| 13000 | 90.0384 | 359.2058 | 7473.62 | 4761.07 | 202.02
| 13100 | 90.0384 | 359.2058 | 7473.55 | 4861.06 | 200.63
| 13200 | 90.0384 | 359.2058 | 7473.49 | 4961.05 | 199.25
| 13300 | 90.0384 | 359.2058 | 7473.42 | 5061.04 | 197.86
| 13400 | 90.0384 | 359.2058 | 7473.35 | 5161.03 | 196.47
| 13500 | 90.0384 | 359.2058 | 7473.29 | 5261.03 | 195.09
| 13600 | 90.0384 | 359.2058 | 7473.22 | 5361.02 | 193.7
| 13700 | 90.0384 | 359.2058 | 7473.15 | 5461.01 | 192.32
| 13800 | 90.0384 | 359.2058 | 7473.09 | 5561 | 190.93
| 13900 | 90.0384 | 359.2058 | 7473.02 | 5660.99 | 189.54
| 13926.98 | 90.0384 | 359.2058 | 7473 | 5687.96 | 189.17

## Lookup (hidden)
North Reference | RetunValue | Grid Type | ReturnValue | Deviation Indicator | ReturnValue
| 2 |  | 0 |  | 4
True |  | SPCS-Colorado Central-NAD27 |  | Directional
Grid |  | SPCS-Colorado Central-NAD83 |  | High Angle
|  | SPCS-Colorado North-NAD27 |  | Horizontal
SPCS-Colorado North-NAD83
SPCS-Colorado South-NAD27
SPCS-Colorado South-NAD83
UTM-Zone 12 NAD27
UTM-Zone 12 NAD83
UTM-Zone 13 NAD27
UTM-Zone 13 NAD83