## Data
Header Information | measured depth (ft) | inclination (°) | azimuth (°) | true vertical depth (ft) | northing +N/-S (ft) | easting +E/-W (ft)
Operator Name | 0 | 0 | 0 | 0 | 0 | 0
Catamount Energy Partners | 108 | 0.71 | 160.99 | 108 | -0.64 | 0.22
Operator Number | 137 | 1.38 | 194.01 | 136.99 | -1.14 | 0.19
10464 | 167 | 2.66 | 212.66 | 166.97 | -2.08 | -0.27
Well Name and Number | 196 | 4.43 | 217.68 | 195.92 | -3.53 | -1.32
Lamke 33-5-29 #1 | 225 | 5.77 | 218.97 | 224.8 | -5.55 | -2.92
API Number (if available) | 252 | 6.66 | 221.23 | 251.64 | -7.78 | -4.8
05067063220000 | 283 | 7.52 | 219.81 | 282.41 | -10.69 | -7.29
Location: QQ SEC TWP RGE | 313 | 8.62 | 222.22 | 312.11 | -13.87 | -10.05
SESE S29 T33N R5W | 335 | 9.26 | 222.28 | 333.84 | -16.4 | -12.35
Citing Type: Planned or Actual | 458 | 10.13 | 220.07 | 455.08 | -31.99 | -25.97
Actual | 488 | 11.21 | 221.65 | 484.57 | -36.19 | -29.6
Deviation Indicator | 519 | 12.9 | 222.37 | 514.88 | -41 | -33.94
Directional | 550 | 14.28 | 222.26 | 545.01 | -46.39 | -38.84
North Reference | 581 | 14.7 | 221.95 | 575.03 | -52.14 | -44.04
Grid | 611 | 14.2 | 220.54 | 604.08 | -57.77 | -48.98
Grid Type | 643 | 14.35 | 217.72 | 635.09 | -63.89 | -53.96
#VALUE! | 674 | 15.48 | 217.08 | 665.04 | -70.22 | -58.8
| 703 | 16.59 | 217.14 | 692.92 | -76.61 | -63.63
| 735 | 17.61 | 216.91 | 723.5 | -84.12 | -69.3
| 765 | 18.94 | 217.75 | 751.99 | -91.6 | -75
| 797 | 19.61 | 218.21 | 782.19 | -99.93 | -81.51
| 828 | 19.66 | 218.31 | 811.39 | -108.11 | -87.96
| 859 | 19.9 | 217.54 | 840.56 | -116.39 | -94.41
| 889 | 21.06 | 217.87 | 868.66 | -124.69 | -100.83
| 921 | 22.08 | 217.5 | 898.42 | -134 | -108.02
| 952 | 22.92 | 217.78 | 927.06 | -143.39 | -115.26
| 982 | 23.82 | 218.08 | 954.6 | -152.78 | -122.58
| 1014 | 24.73 | 217.87 | 983.77 | -163.15 | -130.67
| 1046 | 25.31 | 217.44 | 1012.77 | -173.86 | -138.94
| 1077 | 26.16 | 218.86 | 1040.7 | -184.45 | -147.26
| 1109 | 27.11 | 219.28 | 1069.3 | -195.58 | -156.3
| 1140 | 28.35 | 220 | 1096.74 | -206.69 | -165.5
| 1172 | 29.52 | 219.3 | 1124.74 | -218.61 | -175.38
| 1204 | 31.14 | 220.01 | 1152.36 | -231.05 | -185.69
| 1235 | 32.49 | 219.72 | 1178.71 | -243.59 | -196.16
| 1267 | 33.74 | 220.2 | 1205.51 | -256.99 | -207.39
| 1299 | 35.19 | 220.56 | 1231.89 | -270.78 | -219.12
| 1330 | 36.21 | 219.93 | 1257.07 | -284.59 | -230.81
| 1360 | 37.11 | 219.83 | 1281.13 | -298.34 | -242.29
| 1392 | 38.07 | 219.82 | 1306.49 | -313.33 | -254.79
| 1423 | 39.14 | 220.38 | 1330.71 | -328.12 | -267.25
| 1455 | 40.42 | 220.85 | 1355.3 | -343.66 | -280.58
| 1486 | 41.66 | 220.5 | 1378.69 | -359.1 | -293.85
| 1517 | 41.74 | 220.15 | 1401.83 | -374.82 | -307.19
| 1549 | 41.44 | 220.63 | 1425.77 | -391 | -320.96
| 1580 | 41.09 | 220.57 | 1449.07 | -406.52 | -334.26
| 1612 | 40.45 | 219.93 | 1473.31 | -422.47 | -347.77
| 1643 | 39.99 | 219.52 | 1496.98 | -437.86 | -360.56
| 1674 | 39.32 | 219.5 | 1520.84 | -453.13 | -373.14
| 1706 | 38.78 | 219.86 | 1545.7 | -468.64 | -386.02
| 1738 | 39.46 | 219.51 | 1570.52 | -484.18 | -398.91
| 1769 | 40.65 | 219.07 | 1594.25 | -499.62 | -411.54
| 1801 | 41.77 | 218.38 | 1618.32 | -516.06 | -424.73
| 1863 | 42.26 | 218.82 | 1664.39 | -548.49 | -450.62
| 1894 | 41.96 | 218.22 | 1687.39 | -564.76 | -463.57
| 1926 | 41.53 | 218.24 | 1711.26 | -581.49 | -476.75
| 1957 | 41.13 | 217.33 | 1734.54 | -597.67 | -489.3
| 1988 | 41.88 | 217.66 | 1757.76 | -613.97 | -501.8
| 2020 | 41.97 | 217.16 | 1781.57 | -630.95 | -514.79
| 2052 | 41.86 | 216.35 | 1805.38 | -648.08 | -527.58
| 2083 | 41.7 | 216.51 | 1828.5 | -664.7 | -539.85
| 2115 | 41.66 | 217.86 | 1852.39 | -681.65 | -552.71
| 2146 | 42.15 | 219.19 | 1875.47 | -697.85 | -565.6
| 2177 | 41.73 | 218.81 | 1898.53 | -713.95 | -578.64
| 2208 | 41.57 | 217.44 | 1921.69 | -730.15 | -591.36
| 2239 | 42.29 | 217.3 | 1944.76 | -746.62 | -603.93
| 2271 | 42.58 | 217.37 | 1968.37 | -763.78 | -617.02
| 2303 | 42.8 | 216.88 | 1991.9 | -781.08 | -630.12
| 2335 | 42.73 | 216.94 | 2015.39 | -798.45 | -643.17
| 2366 | 42.51 | 217.4 | 2038.2 | -815.18 | -655.85
| 2397 | 42.18 | 217.69 | 2061.11 | -831.74 | -668.57
| 2428 | 42.01 | 218.35 | 2084.12 | -848.11 | -681.37
| 2459 | 41.44 | 218.53 | 2107.25 | -864.27 | -694.2
| 2490 | 41.32 | 218.44 | 2130.51 | -880.31 | -706.95
| 2522 | 42.03 | 218.19 | 2154.42 | -897 | -720.14
| 2552 | 41.86 | 218.09 | 2176.73 | -912.78 | -732.53
| 2584 | 41.47 | 217.99 | 2200.63 | -929.53 | -745.64
| 2616 | 40.74 | 217.44 | 2224.74 | -946.17 | -758.51
| 2647 | 41.82 | 217.57 | 2248.04 | -962.4 | -770.96
| 2678 | 41.36 | 217.24 | 2271.22 | -978.75 | -783.46
| 2709 | 40.54 | 216.97 | 2294.64 | -994.95 | -795.72
| 2740 | 41.28 | 216.46 | 2318.07 | -1011.22 | -807.85
| 2771 | 42.22 | 216.7 | 2341.2 | -1027.79 | -820.15
| 2802 | 41.44 | 216.23 | 2364.3 | -1044.42 | -832.44
| 2834 | 41 | 216.04 | 2388.37 | -1061.45 | -844.88
| 2865 | 41.36 | 215.14 | 2411.7 | -1078.05 | -856.75
| 2896 | 42.08 | 213.65 | 2434.84 | -1095.07 | -868.41
| 2928 | 42.15 | 212.93 | 2458.57 | -1113.01 | -880.19
| 2959 | 41.22 | 212.1 | 2481.72 | -1130.39 | -891.27
| 2990 | 40.12 | 212.06 | 2505.24 | -1147.51 | -902
| 3022 | 40.73 | 211.12 | 2529.6 | -1165.19 | -912.87
| 3054 | 39.8 | 211.06 | 2554.02 | -1182.89 | -923.55
| 3085 | 38.96 | 210.62 | 2577.98 | -1199.78 | -933.63
| 3116 | 37.96 | 209.98 | 2602.25 | -1216.43 | -943.36
| 3148 | 36.8 | 209.85 | 2627.68 | -1233.26 | -953.05
| 3180 | 35.59 | 209.5 | 2653.5 | -1249.68 | -962.4
| 3211 | 34.55 | 208.99 | 2678.88 | -1265.22 | -971.11
| 3243 | 34.03 | 208.84 | 2705.31 | -1281 | -979.82
| 3275 | 33.81 | 208.99 | 2731.87 | -1296.64 | -988.46
| 3306 | 33.83 | 209.46 | 2757.62 | -1311.69 | -996.88
| 3336 | 33.73 | 208.64 | 2782.56 | -1326.28 | -1004.98
| 3367 | 33.18 | 208.55 | 2808.42 | -1341.28 | -1013.16
| 3379 | 32.72 | 208.37 | 2818.49 | -1347.02 | -1016.27
| 3430 | 32.72 | 208.37 | 2861.38 | -1371.3 | -1029.38

## Lookup (hidden)
North Reference | RetunValue | Grid Type | ReturnValue | Deviation Indicator | ReturnValue
| 3 |  | 0 |  | 2
True |  | SPCS-Colorado Central-NAD27 |  | Directional
Grid |  | SPCS-Colorado Central-NAD83 |  | High Angle
|  | SPCS-Colorado North-NAD27 |  | Horizontal
SPCS-Colorado North-NAD83
SPCS-Colorado South-NAD27
SPCS-Colorado South-NAD83
UTM-Zone 12 NAD27
UTM-Zone 12 NAD83
UTM-Zone 13 NAD27
UTM-Zone 13 NAD83